## gas_streams_zaryad
| T | P | H | G | N2 | O2 | CO2 | H2O | Ar
AIR |  | 0.1
GTU-KU | 528.3242 | 0.1 | 942.7897 | 458.2088 | 0.7803 | 0.1237 | 0.0301 | 0.0594 | 0.0065
REF-SMESH | 800 | 0.1 | 1531.1237 | 6.8696 | 0.71032 | 0.0099671 | 0.090539 | 0.18053 | 0.0086425
GTU-PEVD | 532.7937 | 0.1 | 951.4799 | 465.0784 | 0.77924 | 0.12198 | 0.031014 | 0.061232 | 0.0065324
PEVD-IVD | 461.1627 | 0.1 | 869.6933 | 465.0784 | 0.77924 | 0.12198 | 0.031014 | 0.061232 | 0.0065324
IVD-EVD | 295.4718 | 0.1 | 685.7093 | 465.0784 | 0.77924 | 0.12198 | 0.031014 | 0.061232 | 0.0065324
EVD-PPND | 231.7804 | 0.1 | 616.8313 | 465.0784 | 0.77924 | 0.12198 | 0.031014 | 0.061232 | 0.0065324
PPND-IND | 230.8566 | 0.1 | 615.839 | 465.0784 | 0.77924 | 0.12198 | 0.031014 | 0.061232 | 0.0065324
IND-GPK | 171.2824 | 0.1 | 552.2259 | 465.0784 | 0.77924 | 0.12198 | 0.031014 | 0.061232 | 0.0065324
GPK-out | 110.9338 | 0.1 | 488.4394 | 465.0784 | 0.77924 | 0.12198 | 0.031014 | 0.061232 | 0.0065324
AIR-REF | 15 | 0.1 | 288.39 | 6.5117
CH4-REF | 15 | 0.7 | 881.5 | 0.35784

## water_streams_zaryad
| T | P | H | G | S | X
AIR | -25 | 0.1
PEVD-DROSVD | 508.5404 | 6.8626 | 3433.6415 | 56.7461
IVD-PEVD | 287.7616 | 7.2021 | 2769.9626 | 56.7461
EVD-IVD | 287.587 | 7.2021 | 1277.0378 | 56.7461
PEN-EVD | 168.9687 | 7.2021 | 718.1408 | 56.7461
BND-PEN | 160.6809 | 0.62901 | 678.4322 | 56.7461
PPND-DROSND | 172.7859 | 0.62325 | 2787.8478 | 15.4032
IND-PPND | 160.6809 | 0.62901 | 2758.1881 | 15.4032
GPK-IND | 160.6809 | 0.62901 | 716.5175 | 72.1493
GPK-REC | 160.6809 | 0.62901 | 716.5175 | 72.1423
REC-GPK | 73.7661 | 0.62901 | 309.389 | 72.1493
SMESH-GPK | 73.7656 | 0.6964 | 309.3865 | 72.1416
SMESHOD-REC | 73.3881 | 0.6964 | 307.8048 | 66.1354
SP1-OD | 114.4288 | 0.16605 | 480.1719 | 61.6986
OD-GPK | 77.2986 | 0.16605 | 323.7728 | 61.6979
SWIN-TURB | 67.9 | 1 | 192.602 | 664.3685
SWIN-OD | 67.9 | 1 | 192.602 | 83.6911
OD-SP1 | 95.162 | 1 | 398.4433 | 83.6911
OTB2-SP2 | 130.6079 | 0.2258 | 2726.0032 | 11.2219
SP2-SP1 | 122.4389 | 0.21451 | 514.1772 | 11.2219
SP1-SP2 | 111.1664 | 1 | 465.4535 | 664.3685
SP2-WOUT | 120 | 1 | 502.44 | 664.3685
WIN-SP1 | 71.3342 | 1 | 202.3831 | 664.3685
OTB1-SP1 | 116.0037 | 0.17479 | 2689.8856 | 50.4767
DROSVD-TURBVD | 505.8999 | 6.3066 | 3433.6415 | 50.7329 | 6.8743 | 100
ENDOFVD | 201.489 | 0.46846 | 2860.6231 | 50.7329 | 7.1004 | 100
DROSND-TURBND | 170.0966 | 0.53598 | 2787.8478 | 15.4032 | 6.8815 | 100
SMESHEND | 193.5445 | 0.46846 | 2843.6736 | 66.1361 | 7.0644 | 100
DOOTB2 | 130.6072 | 0.22582 | 2726.0019 | 66.1361 | 7.1218 | 100
DOOTB1 | 116.0034 | 0.17479 | 2689.8843 | 54.9142 | 7.1457 | 99.54
INCND | 101.2066 | 0.0089405 | 2689.8843 | 4.4375 | 8.507 | 100
INKOND | 96.9951 | 0.0021007 | 2682.7368 | 4.4375 | 9.1557 | 100
KOND-KN | 18.2744 | 0.0021007 | 76.6924 | 4.4375
KN-GPK | 20.2921 | 0.6964 | 85.7888 | 4.4375
SP2-ASW | 0 | 0 | 0 | 0
ASW-WOUT | 0 | 0 | 0 | 0
SWIN | 67.9 | 1 | 285.0637 | 750
SWOUT | 120 | 1 | 504.375 | 750
ST-PKM | 493.544 | 2 | 3454.004 | 5.0821
ST-GPK | 77.9 | 0.8 | 326.803 | 6.0062
DROSVD-ST | 508.544 | 6.8626 | 3433.6506 | 6.0062

## syngas_streams_zaryad
| T | P | H | G | N2 | O2 | CO2 | Ar | H2O | CH4 | H2 | CO
REF-COOL | 700 | 2 | 3687.9841 | 5.987 | 0 | 0 | 0.06356 | 0 | 0.53662 | 0.05004 | 0.3259 | 0.02388
COOL-HTS | 450 | 2 | 3030.2422 | 5.987 | 0 | 0 | 0.06356 | 0 | 0.53662 | 0.05004 | 0.3259 | 0.02388
HTS-HTSCOOL | 275 | 2 | 2555.0534 | 5.987 | 0 | 0 | 0.086415 | 0 | 0.51377 | 0.050042 | 0.34875 | 0.0010291
HTSCOOL-Separ | 100 | 2 | 791.1357 | 5.987 | 0 | 0 | 0.086415 | 0 | 0.51377 | 0.050042 | 0.34875 | 0.0010291
Separ-SGaccum | 100 | 2 | 1348.0416 | 2.3814 | 0 | 0 | 0.16867 | 0 | 0.050949 | 0.097674 | 0.6807 | 0.0020086
SGaccum-Separacc
Separacc-Sepout
Sepout-COMB
Sepout-GTU
AIR-COMP
COMP-COMB
COMB-TURB
TURB-COOL
COOL-EX

## electric_zaryad
| Ni | N | KPDm | KPD
PEN | 2.2533 | 2.5141 | 0.89627 | 0.18224
CVD
CND
GTU |  | 137.3051 |  | 32.3252
DK |  | 6.2412
Turbine | 38.8683
Tots1 | 29.0709 |  |  | 0.84898
Tots2 | 7.7823 |  |  | 0.83693
Tots3 | 1.9834 |  |  | 0.79541
Tots4 | 0.031717 |  |  | 0.033516
KN | 0.040365 | 0.045219 | 0.89266 | 0.076429
SGgtu_comp
SGgtu_turb

## heaters_zaryad
| Qw | Qg | KPD
PEVD | 37656.7822 | 38037.1538 | 0.99
IVD | 84711.3053 | 85566.9751 | 0.99
EVD | 31713.3514 | 32033.6883 | 0.99
PPND | 456.8506 | 461.4652 | 0.99
IND | 29289.2568 | 29585.1079 | 0.99
GPK | 29369.0343 | 29665.6912 | 0.99
SP2 | 24.5726 |  | 0.99
SP1 | 110.8015 |  | 0.99
OD | 9.553 |  | 0.99
Strans | 17223.8186
Strans_cool | 1436.5907
Reformer | 11404.4018
Ref_cooler | 3937.8877
Ref_HTS | 2844.9456
HTS_cooler | 10560.5405
Ref_all | 18779.9645
SGgtu_Qsw

## accumulation_zaryad
| Qw | T | V | Qnr
ASW
PKM

## GTU_input_zaryad
| 1 | 2 | 3 | 4 | 5 | 6
tair | -25
n | 0.82884
Pin | 0
Pout | 0

## gas_streams_razryad
| T | P | H | G | N2 | O2 | CO2 | H2O | Ar
AIR |  | 0.1
GTU-KU | 528.3242 | 0.1 | 942.7897 | 515.4696 | 0.7803 | 0.1237 | 0.0301 | 0.0594 | 0.0065
REF-SMESH |  | 0.1
GTU-PEVD | 528.3242 | 0.1 | 942.7897 | 515.4696 | 0.7803 | 0.1237 | 0.0301 | 0.0594 | 0.0065
PEVD-IVD | 459.5712 | 0.1 | 864.4363 | 515.4696
IVD-EVD | 302.5028 | 0.1 | 690.1148 | 515.4696
EVD-PPND | 235.53 | 0.1 | 617.6814 | 515.4696
PPND-IND | 234.6077 | 0.1 | 616.6912 | 515.4696
IND-GPK | 175.8467 | 0.1 | 553.9626 | 515.4696
GPK-out | 112.1902 | 0.1 | 486.7163 | 515.4696
AIR-REF |  | 0.1
CH4-REF |  | 0.1

## water_streams_razryad
| T | P | H | G | S | X
AIR | -25 | 0.1
PEVD-DROSVD | 502.3172 | 7.5781 | 3410.2229 | 61.4585
IVD-PEVD | 294.4368 | 7.9348 | 2759.6488 | 61.4585
EVD-IVD | 294.0869 | 7.9348 | 1312.2188 | 61.4585
PEN-EVD | 167.1796 | 7.9348 | 710.7986 | 61.4585
BND-PEN | 164.6751 | 0.69531 | 695.8199 | 61.4585
PPND-DROSND | 176.6275 | 0.68814 | 2792.2247 | 16.9797
IND-PPND | 164.6751 | 0.69531 | 2762.4686 | 16.9797
GPK-IND | 164.6751 | 0.69531 | 735.0639 | 78.4381
GPK-REC | 164.6751 | 0.69531 | 735.0639 | 78.4431
REC-GPK | 70.9503 | 0.69531 | 297.5898 | 78.4381
SMESH-GPK | 70.9517 | 0.6964 | 297.5961 | 73.7258
SMESHOD-REC | 70.9517 | 0.6964 | 297.5961 | 73.7258
SP1-OD | 113.3557 | 0.16031 | 475.6244 | 65.4935
OD-GPK | 77.2095 | 0.16031 | 323.3945 | 65.4935
SWIN-TURB | 67.9 | 1 | 192.602 | 697.7131
SWIN-OD | 67.9 | 1 | 192.602 | 87.8916
OD-SP1 | 94.7215 | 1 | 396.5991 | 87.8916
OTB2-SP2 | 124.568 | 0.22917 | 2704.8222 | 13.5419
SP2-SP1 | 122.9139 | 0.21771 | 516.1973 | 13.5419
SP1-SP2 | 109.956 | 1 | 460.3858 | 697.7131
SP2-WOUT | 120 | 1 | 502.44 | 697.7131
WIN-SP1 | 71.2787 | 1 | 202.3831 | 697.7131
OTB1-SP1 | 114.9206 | 0.16874 | 2661.8995 | 51.9517
DROSVD-TURBVD | 499.5029 | 6.997 | 3410.2229 | 56.7461 | 6.7986 | 100
ENDOFVD | 194.1826 | 0.50885 | 2842.8475 | 56.7461 | 7.0255 | 100
DROSND-TURBND | 173.7023 | 0.5909 | 2792.2247 | 16.9797 | 6.8481 | 100
SMESHEND | 188.8089 | 0.50885 | 2831.1886 | 73.7257 | 7.0004 | 100
DOOTB2 | 124.5674 | 0.22916 | 2704.8197 | 73.7257 | 7.0622 | 99.6499
DOOTB1 | 114.9203 | 0.16874 | 2661.8982 | 60.184 | 7.0894 | 98.3503
INCND | 87.0489 | 0.015971 | 2661.8982 | 8.2323 | 8.1635 | 100
INKOND | 58.1758 | 0.0023166 | 2609.4569 | 8.2323 | 8.9015 | 100
KOND-KN | 19.8429 | 0.0023166 | 83.2568 | 8.2323
KN-GPK | 21.862 | 0.6964 | 92.3531 | 8.2323
SP2-ASW | 0 | 0 | 0 | 0
ASW-WOUT | 0 | 0 | 0 | 0
SWIN | 67.9 | 1 | 285.0637 | 750
SWOUT | 120 | 1 | 504.375 | 750
ST-PKM | 493.544 | 2 | 3454.004 | 5.0821
ST-GPK | 80 | 2 | 336.57 | 0
DROSVD-ST | 508.544 | 6.8626 | 3433.6506 | 6.0062

## syngas_streams_razryad
| T | P | H | G | N2 | O2 | CO2 | Ar | H2O | CH4 | H2 | CO
REF-COOL | 700 | 2 | 3687.9841 | 5.987 | 0 | 0 | 0.06356 | 0 | 0.53662 | 0.05004 | 0.3259 | 0.02388
COOL-HTS | 450 | 2 | 3030.2422 | 5.987 | 0 | 0 | 0.06356 | 0 | 0.53662 | 0.05004 | 0.3259 | 0.02388
HTS-HTSCOOL | 275 | 2 | 2555.0534 | 5.987 | 0 | 0 | 0.086415 | 0 | 0.51377 | 0.050042 | 0.34875 | 0.0010291
HTSCOOL-Separ | 100 | 2 | 791.1357 | 5.987 | 0 | 0 | 0.086415 | 0 | 0.51377 | 0.050042 | 0.34875 | 0.0010291
Separ-SGaccum | 100 | 2 | 1348.0416 | 2.3814 | 0 | 0 | 0.16867 | 0 | 0.050949 | 0.097674 | 0.6807 | 0.0020086
SGaccum-Separacc | -24.8125 | 2 | 990.1021 | 34291.4995 | 0 | 0 | 0.16874 | 0 | 0.050357 | 0.097508 | 0.68139 | 0.0020088
Separacc-Sepout | -24.8125 | 2 | 871.1741 | 31542.4667 | 0 | 0 | 0.17769 | 0 | 0 | 0.10268 | 0.71752 | 0.0021154
Sepout-COMB | -24.8125 | 2 | 871.1741 | 1.1093 | 0 | 0 | 0.17769 | 0 | 0 | 0.10268 | 0.71752 | 0.0021154
Sepout-GTU | -24.8125 | 2 | 871.1741 | 1.0811 | 0 | 0 | 0.17769 | 0 | 0 | 0.10268 | 0.71752 | 0.0021154
AIR-COMP | 15 | 0.1 | 293.1872 | 46.4139
COMP-COMB | 343.3558 | 1.2 | 631.5 | 46.4139
COMB-TURB | 750 | 1.2 | 1186.6545 | 47.5232 | 0.74968 | 0.16752 | 0.01715 | 0.0096113 | 0.056031 | 0 | 0 | 0
TURB-COOL | 315.4196 | 0.1 | 690.821 | 47.5232 | 0.74968 | 0.16752 | 0.01715 | 0.0096113 | 0.056031 | 0 | 0 | 0
COOL-EX | 87.9 | 0.1 | 449.5262 | 47.5232 | 0.74968 | 0.16752 | 0.01715 | 0.0096113 | 0.056031 | 0 | 0 | 0

## electric_razryad
| Ni | N | KPDm | KPD
PEN | 0.92057 | 0.98256 | 0.93691 | 0.5343
CVD
CND
GTU |  | 165.66 |  | 34.0824
DK |  | 6.3014
Turbine | 44.5279
Tots1 | 32.1963 |  |  | 0.84911
Tots2 | 9.3166 |  |  | 0.83722
Tots3 | 2.5832 |  |  | 0.80254
Tots4 | 0.43171 |  |  | 0.19209
KN | 0.074884 | 0.083733 | 0.89432 | 0.076429
SGgtu_comp | 15702.4129
SGgtu_turb | 23563.6052

## heaters_razryad
| Qw | Qg | KPD
PEVD | 39984.8807 | 40388.7684 | 0.99
IVD | 88958.8712 | 89857.4456 | 0.99
EVD | 36963.8236 | 37337.1956 | 0.99
PPND | 505.3327 | 510.4371 | 0.99
IND | 32011.3317 | 32334.6785 | 0.99
GPK | 34316.8002 | 34663.4345 | 0.99
SP2 | 29.3417 |  | 0.99
SP1 | 112.9889 |  | 0.99
OD | 9.8704 |  | 0.99
Strans | 0
Strans_cool | 0
Reformer | 0
Ref_cooler | 0
Ref_HTS | 0
HTS_cooler | 0
Ref_all | 0
SGgtu_Qsw | 11467.1069

## accumulation_razryad
| Qw | T | V | Qnr
ASW
PKM | 33952085.1437 | -24.8125 |  | 23.5427

## GTU_input_razryad
| 1 | 2 | 3 | 4 | 5 | 6
tair | -25
n | 1
Pin | 0
Pout | 0