## gas_streams_zaryad
| T | P | H | G | N2 | O2 | CO2 | H2O | Ar
AIR |  | 0.1
GTU-KU | 535.1685 | 0.1 | 950.6571 | 471.6642 | 0.7803 | 0.1237 | 0.0301 | 0.0594 | 0.0065
REF-SMESH | 800 | 0.1 | 1531.1237 | 6.8434 | 0.71032 | 0.0099671 | 0.090539 | 0.18053 | 0.0086425
GTU-PEVD | 539.3841 | 0.1 | 958.9587 | 478.5076 | 0.77928 | 0.12203 | 0.030985 | 0.061174 | 0.0065314
PEVD-IVD | 465.4735 | 0.1 | 874.467 | 478.5076 | 0.77928 | 0.12203 | 0.030985 | 0.061174 | 0.0065314
IVD-EVD | 299.0897 | 0.1 | 689.5475 | 478.5076 | 0.77928 | 0.12203 | 0.030985 | 0.061174 | 0.0065314
EVD-PPND | 229.6227 | 0.1 | 614.4134 | 478.5076 | 0.77928 | 0.12203 | 0.030985 | 0.061174 | 0.0065314
PPND-IND | 228.7013 | 0.1 | 613.4242 | 478.5076 | 0.77928 | 0.12203 | 0.030985 | 0.061174 | 0.0065314
IND-GPK | 168.5483 | 0.1 | 549.2243 | 478.5076 | 0.77928 | 0.12203 | 0.030985 | 0.061174 | 0.0065314
GPK-out | 101.4241 | 0.1 | 478.3414 | 478.5076 | 0.77928 | 0.12203 | 0.030985 | 0.061174 | 0.0065314
AIR-REF | 15 | 0.1 | 288.39 | 6.4869
CH4-REF | 15 | 0.7 | 881.5 | 0.35648

## water_streams_zaryad
| T | P | H | G | S | X
AIR | 0 | 0.1
PEVD-DROSVD | 512.422 | 7.2158 | 3439.0235 | 59.3792
IVD-PEVD | 291.1527 | 7.5675 | 2764.943 | 59.3792
EVD-IVD | 289.9532 | 7.5675 | 1289.667 | 59.3792
PEN-EVD | 162.4758 | 7.5675 | 690.2438 | 59.3792
BND-PEN | 157.5942 | 0.58132 | 665.0305 | 59.3792
PPND-DROSND | 171.1151 | 0.57474 | 2787.3675 | 14.3728
IND-PPND | 157.5942 | 0.58132 | 2754.7639 | 14.3728
GPK-IND | 156.4166 | 0.58132 | 659.9357 | 73.752
GPK-REC | 156.4166 | 0.58132 | 659.9357 | 82.2438
REC-GPK | 60 | 0.58132 | 251.6518 | 82.2466
SMESH-GPK | 48.7297 | 0.6964 | 204.6222 | 73.7564
SMESHOD-REC | 48.3544 | 0.6964 | 203.0532 | 67.6946
SP1-OD | 78.1872 | 0.04404 | 327.4027 | 63.1555
OD-GPK | 50.116 | 0.044034 | 209.854 | 63.1516
SWIN-TURB | 42.9 | 1 | 192.602 | 662.4409
SWIN-OD | 42.9 | 1 | 192.602 | 83.4483
OD-SP1 | 63.9315 | 1 | 267.681 | 83.4483
OTB2-SP2 | 103.3783 | 0.11427 | 2643.7509 | 25.9599
SP2-SP1 | 101.9177 | 0.10856 | 427.258 | 25.9599
SP1-SP2 | 75.7255 | 1 | 317.0628 | 662.4409
SP2-WOUT | 96.2633 | 1 | 403.0545 | 662.4409
WIN-SP1 | 45.5494 | 1 | 202.3831 | 662.4409
OTB1-SP1 | 79.4442 | 0.046357 | 2530.8542 | 37.1919
DROSVD-TURBVD | 509.7049 | 6.6348 | 3439.0235 | 53.3217 | 6.8589 | 100
ENDOFVD | 192.5176 | 0.43261 | 2843.4285 | 53.3217 | 7.0997 | 100
DROSND-TURBND | 168.4764 | 0.49139 | 2787.3675 | 14.3728 | 6.919 | 100
SMESHEND | 186.9368 | 0.43261 | 2831.5257 | 67.6945 | 7.074 | 100
DOOTB2 | 103.3785 | 0.11427 | 2643.7514 | 67.6945 | 7.2155 | 98.3485
DOOTB1 | 79.445 | 0.046359 | 2530.8567 | 41.7309 | 7.3033 | 95.1836
INCND | 42.8894 | 0.0086011 | 2530.8567 | 4.543 | 8.0505 | 98.0071
INKOND | 23.7066 | 0.0029336 | 2525.3146 | 4.543 | 8.521 | 99.2291
KOND-KN | 23.7066 | 0.0029336 | 99.4202 | 4.543
KN-GPK | 25.7287 | 0.6964 | 108.5164 | 4.543
SP2-ASW | 0 | 0 | 0 | 0
ASW-WOUT | 0 | 0 | 0 | 0
SWIN | 42.9 | 1 | 180.5269 | 750
SWOUT | 96.2633 | 1 | 404.1042 | 750
ST-PKM | 497.4224 | 2 | 3462.5554 | 5.0821
ST-GPK | 52.9 | 0.8 | 222.1435 | 6.0618
DROSVD-ST | 512.4224 | 7.2158 | 3439.0251 | 6.0618

## syngas_streams_zaryad
| T | P | H | G | N2 | O2 | CO2 | Ar | H2O | CH4 | H2 | CO
REF-COOL | 700 | 2 | 3687.9841 | 5.987 | 0 | 0 | 0.06356 | 0 | 0.53662 | 0.05004 | 0.3259 | 0.02388
COOL-HTS | 450 | 2 | 3030.2422 | 5.987 | 0 | 0 | 0.06356 | 0 | 0.53662 | 0.05004 | 0.3259 | 0.02388
HTS-HTSCOOL | 275 | 2 | 2555.0534 | 5.987 | 0 | 0 | 0.086415 | 0 | 0.51377 | 0.050042 | 0.34875 | 0.0010291
HTSCOOL-Separ | 100 | 2 | 791.1357 | 5.987 | 0 | 0 | 0.086415 | 0 | 0.51377 | 0.050042 | 0.34875 | 0.0010291
Separ-SGaccum | 100 | 2 | 1348.0416 | 2.3814 | 0 | 0 | 0.16867 | 0 | 0.050949 | 0.097674 | 0.6807 | 0.0020086
SGaccum-Separacc
Separacc-Sepout
Sepout-COMB
Sepout-GTU
AIR-COMP
COMP-COMB
COMB-TURB
TURB-COOL
COOL-EX

## electric_zaryad
| Ni | N | KPDm | KPD
PEN | 1.4971 | 1.6259 | 0.92079 | 0.30401
CVD
CND
GTU |  | 137.7971 |  | 32.4029
DK |  | 6.2423
Turbine | 49.2058
Tots1 | 31.7581 |  |  | 0.84872
Tots2 | 12.7113 |  |  | 0.77895
Tots3 | 4.7112 |  |  | 0.78486
Tots4 | 0.025178 |  |  | 0.038167
KN | 0.041324 | 0.046309 | 0.89235 | 0.076429
SGgtu_comp
SGgtu_turb

## heaters_zaryad
| Qw | Qg | KPD
PEVD | 40025.6293 | 40429.9286 | 0.99
IVD | 87600.5536 | 88485.4077 | 0.99
EVD | 35592.7117 | 35952.234 | 0.99
PPND | 468.6059 | 473.3393 | 0.99
IND | 30412.9258 | 30720.1271 | 0.99
GPK | 33578.828 | 33918.0081 | 0.99
SP2 | 56.9644 |  | 0.99
SP1 | 83.6979 |  | 0.99
OD | 7.3483 |  | 0.99
Strans | 17267.2779
Strans_cool | 2232.8391
Reformer | 11360.9429
Ref_cooler | 3937.8878
Ref_HTS | 2844.9457
HTS_cooler | 10560.5406
Ref_all | 19576.2132
SGgtu_Qsw

## accumulation_zaryad
| Qw | T | V | Qnr
ASW
PKM

## GTU_input_zaryad
| 1 | 2 | 3 | 4 | 5 | 6
tair | 0
n | 0.83867
Pin | 0
Pout | 0

## gas_streams_razryad
| T | P | H | G | N2 | O2 | CO2 | H2O | Ar
AIR |  | 0.1
GTU-KU | 535.1685 | 0.1 | 950.6571 | 526.8248 | 0.7803 | 0.1237 | 0.0301 | 0.0594 | 0.0065
REF-SMESH |  | 0.1
GTU-PEVD | 535.1685 | 0.1 | 950.6571 | 526.8248 | 0.7803 | 0.1237 | 0.0301 | 0.0594 | 0.0065
PEVD-IVD | 463.9634 | 0.1 | 869.4046 | 526.8248
IVD-EVD | 305.8773 | 0.1 | 693.7929 | 526.8248
EVD-PPND | 234.307 | 0.1 | 616.3683 | 526.8248
PPND-IND | 233.3859 | 0.1 | 615.3795 | 526.8248
IND-GPK | 173.3124 | 0.1 | 551.2724 | 526.8248
GPK-out | 103.7283 | 0.1 | 477.8232 | 526.8248
AIR-REF |  | 0.1
CH4-REF |  | 0.1

## water_streams_razryad
| T | P | H | G | S | X
AIR | 0 | 0.1
PEVD-DROSVD | 506.3294 | 7.9351 | 3415.8946 | 64.0383
IVD-PEVD | 297.6111 | 8.3026 | 2754.1037 | 64.0383
EVD-IVD | 296.2244 | 8.3026 | 1323.8395 | 64.0383
PEN-EVD | 163.0774 | 8.3026 | 693.2712 | 64.0383
BND-PEN | 161.6904 | 0.64527 | 682.822 | 64.0383
PPND-DROSND | 174.97 | 0.6386 | 2791.8166 | 15.8515
IND-PPND | 161.6904 | 0.64527 | 2759.2862 | 15.8515
GPK-IND | 160.1931 | 0.64527 | 676.3264 | 79.8898
GPK-REC | 160.1931 | 0.64527 | 676.3264 | 90.2167
REC-GPK | 60 | 0.64527 | 251.7055 | 90.2199
SMESH-GPK | 46.8583 | 0.6964 | 196.8006 | 75.2311
SMESHOD-REC | 46.8583 | 0.6964 | 196.8006 | 75.2311
SP1-OD | 75.5375 | 0.039472 | 316.2849 | 66.3543
OD-GPK | 49.6094 | 0.039472 | 207.7319 | 66.3549
SWIN-TURB | 42.9 | 1 | 192.602 | 692.9731
SWIN-OD | 42.9 | 1 | 192.602 | 87.2945
OD-SP1 | 62.4102 | 1 | 261.3117 | 87.2945
OTB2-SP2 | 104.4004 | 0.11841 | 2631.1354 | 30.834
SP2-SP1 | 102.9291 | 0.11249 | 431.5277 | 30.834
SP1-SP2 | 73.1218 | 1 | 306.1611 | 692.9731
SP2-WOUT | 96.2633 | 1 | 403.0545 | 692.9731
WIN-SP1 | 45.3577 | 1 | 202.3831 | 692.9731
OTB1-SP1 | 76.7729 | 0.041549 | 2507.0634 | 35.5204
DROSVD-TURBVD | 503.4478 | 7.3305 | 3415.8946 | 59.3792 | 6.7857 | 100
ENDOFVD | 186.7545 | 0.47585 | 2828.6374 | 59.3792 | 7.0249 | 100
DROSND-TURBND | 172.192 | 0.54736 | 2791.8166 | 15.8515 | 6.8811 | 100
SMESHEND | 183.1797 | 0.47585 | 2820.8791 | 75.2307 | 7.008 | 100
DOOTB2 | 104.4004 | 0.11842 | 2631.1355 | 75.2307 | 7.1662 | 97.7136
DOOTB1 | 76.7718 | 0.041547 | 2507.0604 | 44.3968 | 7.283 | 94.3641
INCND | 55.6494 | 0.016259 | 2507.0604 | 8.8762 | 7.6926 | 96.0235
INKOND | 25.2768 | 0.0032226 | 2459.8679 | 8.8762 | 8.2587 | 96.4302
KOND-KN | 25.2768 | 0.0032226 | 105.9867 | 8.8762
KN-GPK | 27.2999 | 0.6964 | 115.0827 | 8.8762
SP2-ASW | 0 | 0 | 0 | 0
ASW-WOUT | 0 | 0 | 0 | 0
SWIN | 42.9 | 1 | 180.5269 | 750
SWOUT | 96.2633 | 1 | 404.1042 | 750
ST-PKM | 497.4224 | 2 | 3462.5554 | 5.0821
ST-GPK | 80 | 2 | 336.57 | 0
DROSVD-ST | 512.4224 | 7.2158 | 3439.0251 | 6.0618

## syngas_streams_razryad
| T | P | H | G | N2 | O2 | CO2 | Ar | H2O | CH4 | H2 | CO
REF-COOL | 700 | 2 | 3687.9841 | 5.987 | 0 | 0 | 0.06356 | 0 | 0.53662 | 0.05004 | 0.3259 | 0.02388
COOL-HTS | 450 | 2 | 3030.2422 | 5.987 | 0 | 0 | 0.06356 | 0 | 0.53662 | 0.05004 | 0.3259 | 0.02388
HTS-HTSCOOL | 275 | 2 | 2555.0534 | 5.987 | 0 | 0 | 0.086415 | 0 | 0.51377 | 0.050042 | 0.34875 | 0.0010291
HTSCOOL-Separ | 100 | 2 | 791.1357 | 5.987 | 0 | 0 | 0.086415 | 0 | 0.51377 | 0.050042 | 0.34875 | 0.0010291
Separ-SGaccum | 100 | 2 | 1348.0416 | 2.3814 | 0 | 0 | 0.16867 | 0 | 0.050949 | 0.097674 | 0.6807 | 0.0020086
SGaccum-Separacc | 1.4117 | 2 | 1063.0917 | 34291.4995 | 0 | 0 | 0.16874 | 0 | 0.050357 | 0.097508 | 0.68139 | 0.0020088
Separacc-Sepout | 1.4117 | 2 | 945.3252 | 31542.4667 | 0 | 0 | 0.17769 | 0 | 0 | 0.10268 | 0.71752 | 0.0021154
Sepout-COMB | 1.4117 | 2 | 945.3252 | 1.1093 | 0 | 0 | 0.17769 | 0 | 0 | 0.10268 | 0.71752 | 0.0021154
Sepout-GTU | 1.4117 | 2 | 945.3252 | 1.0811 | 0 | 0 | 0.17769 | 0 | 0 | 0.10268 | 0.71752 | 0.0021154
AIR-COMP | 15 | 0.1 | 293.1872 | 46.6001
COMP-COMB | 343.3558 | 1.2 | 631.5 | 46.6001
COMB-TURB | 750 | 1.2 | 1186.2122 | 47.7094 | 0.7498 | 0.16769 | 0.017084 | 0.0096128 | 0.055815 | 0 | 0 | 0
TURB-COOL | 315.3951 | 0.1 | 690.4211 | 47.7094 | 0.7498 | 0.16769 | 0.017084 | 0.0096128 | 0.055815 | 0 | 0 | 0
COOL-EX | 62.9 | 0.1 | 423.1799 | 47.7094 | 0.7498 | 0.16769 | 0.017084 | 0.0096128 | 0.055815 | 0 | 0 | 0

## electric_razryad
| Ni | N | KPDm | KPD
PEN | 0.66915 | 0.69597 | 0.96146 | 0.8074
CVD
CND
GTU |  | 164.3046 |  | 34.0121
DK |  | 6.2985
Turbine | 55.0729
Tots1 | 34.8709 |  |  | 0.84883
Tots2 | 14.2746 |  |  | 0.76058
Tots3 | 5.5085 |  |  | 0.75218
Tots4 | 0.41889 |  |  | 0.21835
KN | 0.080738 | 0.090285 | 0.89425 | 0.076429
SGgtu_comp | 15765.4033
SGgtu_turb | 23653.9004

## heaters_razryad
| Qw | Qg | KPD
PEVD | 42377.7642 | 42805.8224 | 0.99
IVD | 91591.4382 | 92516.6043 | 0.99
EVD | 40381.3183 | 40789.2104 | 0.99
PPND | 515.7051 | 520.9142 | 0.99
IND | 33435.5012 | 33773.2335 | 0.99
GPK | 38307.9133 | 38694.8619 | 0.99
SP2 | 67.1445 |  | 0.99
SP1 | 80.557 |  | 0.99
OD | 7.131 |  | 0.99
Strans | 0
Strans_cool | 0
Reformer | 0
Ref_cooler | 0
Ref_HTS | 0
HTS_cooler | 0
Ref_all | 0
SGgtu_Qsw | 12749.9184

## accumulation_razryad
| Qw | T | V | Qnr
ASW
PKM | 36455009.4206 | 1.4117 |  | 23.5427

## GTU_input_razryad
| 1 | 2 | 3 | 4 | 5 | 6
tair | 0
n | 1
Pin | 0
Pout | 0