## gas_streams_zaryad
| T | P | H | G | N2 | O2 | CO2 | H2O | Ar
AIR |  | 0.1
GTU-KU | 538.5052 | 0.1 | 954.497 | 461.7619 | 0.7803 | 0.1237 | 0.0301 | 0.0594 | 0.0065
REF-SMESH | 800 | 0.1 | 1531.1237 | 6.8235 | 0.71032 | 0.0099671 | 0.090539 | 0.18053 | 0.0086425
GTU-PEVD | 542.7418 | 0.1 | 962.8938 | 468.5854 | 0.77926 | 0.122 | 0.031001 | 0.061206 | 0.0065319
PEVD-IVD | 467.2826 | 0.1 | 876.579 | 468.5854 | 0.77926 | 0.122 | 0.031001 | 0.061206 | 0.0065319
IVD-EVD | 298.4743 | 0.1 | 688.9342 | 468.5854 | 0.77926 | 0.122 | 0.031001 | 0.061206 | 0.0065319
EVD-PPND | 228.456 | 0.1 | 613.2168 | 468.5854 | 0.77926 | 0.122 | 0.031001 | 0.061206 | 0.0065319
PPND-IND | 227.5349 | 0.1 | 612.2281 | 468.5854 | 0.77926 | 0.122 | 0.031001 | 0.061206 | 0.0065319
IND-GPK | 167.0716 | 0.1 | 547.7117 | 468.5854 | 0.77926 | 0.122 | 0.031001 | 0.061206 | 0.0065319
GPK-out | 98.0913 | 0.1 | 474.8926 | 468.5854 | 0.77926 | 0.122 | 0.031001 | 0.061206 | 0.0065319
AIR-REF | 15 | 0.1 | 288.39 | 6.4681
CH4-REF | 15 | 0.7 | 881.5 | 0.35544

## water_streams_zaryad
| T | P | H | G | S | X
AIR | 8 | 0.1
PEVD-DROSVD | 515.3686 | 7.1577 | 3446.805 | 58.793
IVD-PEVD | 290.5899 | 7.5059 | 2765.8069 | 58.793
EVD-IVD | 289.1341 | 7.5059 | 1285.2318 | 58.793
PEN-EVD | 161.9236 | 7.5059 | 687.8235 | 58.793
BND-PEN | 156.203 | 0.56078 | 658.9998 | 58.793
PPND-DROSND | 170.1236 | 0.55427 | 2786.5404 | 13.7527
IND-PPND | 156.203 | 0.56078 | 2753.1882 | 13.7527
GPK-IND | 152.608 | 0.56078 | 643.4728 | 72.5457
GPK-REC | 152.608 | 0.56078 | 643.4728 | 86.2109
REC-GPK | 60 | 0.56078 | 251.6345 | 86.2066
SMESH-GPK | 42.3217 | 0.6964 | 177.8439 | 72.5527
SMESHOD-REC | 41.9031 | 0.6964 | 176.095 | 66.5057
SP1-OD | 67.86 | 0.028424 | 284.0973 | 62.0608
OD-GPK | 43.0756 | 0.028423 | 180.4072 | 62.057
SWIN-TURB | 36.9032 | 1 | 192.602 | 661.3997
SWIN-OD | 36.9032 | 1 | 192.602 | 83.3171
OD-SP1 | 55.1638 | 1 | 230.9708 | 83.3171
OTB2-SP2 | 98.0958 | 0.094709 | 2639.403 | 30.4197
SP2-SP1 | 96.6792 | 0.089974 | 405.1643 | 30.4197
SP1-SP2 | 65.703 | 1 | 275.0985 | 661.3997
SP2-WOUT | 90 | 1 | 376.83 | 661.3997
WIN-SP1 | 39.2035 | 1 | 202.3831 | 661.3997
OTB1-SP1 | 69.0338 | 0.02992 | 2510.4623 | 31.6403
DROSVD-TURBVD | 512.6972 | 6.5806 | 3446.805 | 52.7559 | 6.8724 | 100
ENDOFVD | 193.2227 | 0.42114 | 2845.5446 | 52.7559 | 7.1163 | 100
DROSND-TURBND | 167.5839 | 0.47497 | 2786.5404 | 13.7527 | 6.9322 | 100
SMESHEND | 187.4819 | 0.42114 | 2833.3437 | 66.5086 | 7.09 | 100
DOOTB2 | 98.0939 | 0.094711 | 2639.4024 | 66.5086 | 7.2878 | 98.5341
DOOTB1 | 69.034 | 0.02992 | 2510.4649 | 36.0881 | 7.4353 | 95.1196
INCND | 42.7307 | 0.00853 | 2510.4649 | 4.4487 | 7.9897 | 97.1693
INKOND | 25.4822 | 0.0032622 | 2506.0763 | 4.4487 | 8.408 | 98.3076
KOND-KN | 25.4822 | 0.0032622 | 106.8456 | 4.4487
KN-GPK | 27.5054 | 0.6964 | 115.9416 | 4.4487
SP2-ASW | 0 | 0 | 0 | 0
ASW-WOUT | 0 | 0 | 0 | 0
SWIN | 36.9032 | 1 | 155.477 | 750
SWOUT | 90 | 1 | 377.759 | 750
ST-PKM | 500.3682 | 2 | 3469.0534 | 5.0821
ST-GPK | 46.9032 | 0.8 | 197.0785 | 6.047
DROSVD-ST | 515.3682 | 7.1574 | 3446.8052 | 6.047

## syngas_streams_zaryad
| T | P | H | G | N2 | O2 | CO2 | Ar | H2O | CH4 | H2 | CO
REF-COOL | 700 | 2 | 3687.9841 | 5.987 | 0 | 0 | 0.06356 | 0 | 0.53662 | 0.05004 | 0.3259 | 0.02388
COOL-HTS | 450 | 2 | 3030.2422 | 5.987 | 0 | 0 | 0.06356 | 0 | 0.53662 | 0.05004 | 0.3259 | 0.02388
HTS-HTSCOOL | 275 | 2 | 2555.0534 | 5.987 | 0 | 0 | 0.086415 | 0 | 0.51377 | 0.050042 | 0.34875 | 0.0010291
HTSCOOL-Separ | 100 | 2 | 791.1357 | 5.987 | 0 | 0 | 0.086415 | 0 | 0.51377 | 0.050042 | 0.34875 | 0.0010291
Separ-SGaccum | 100 | 2 | 1348.0416 | 2.3814 | 0 | 0 | 0.16867 | 0 | 0.050949 | 0.097674 | 0.6807 | 0.0020086
SGaccum-Separacc
Separacc-Sepout
Sepout-COMB
Sepout-GTU
AIR-COMP
COMP-COMB
COMB-TURB
TURB-COOL
COOL-EX

## electric_zaryad
| Ni | N | KPDm | KPD
PEN | 1.6946 | 1.8468 | 0.91761 | 0.26398
CVD
CND
GTU |  | 131.8853 |  | 32.1206
DK |  | 6.2297
Turbine | 49.2914
Tots1 | 31.72 |  |  | 0.84822
Tots2 | 12.8988 |  |  | 0.72533
Tots3 | 4.6531 |  |  | 0.71871
Tots4 | 0.019524 |  |  | 0.033936
KN | 0.040465 | 0.045356 | 0.89216 | 0.076429
SGgtu_comp
SGgtu_turb

## heaters_zaryad
| Qw | Qg | KPD
PEVD | 40041.398 | 40445.8566 | 0.99
IVD | 87048.3314 | 87927.6075 | 0.99
EVD | 35125.2478 | 35480.0483 | 0.99
PPND | 458.6664 | 463.2994 | 0.99
IND | 29929.1277 | 30231.4421 | 0.99
GPK | 33780.7194 | 34121.9388 | 0.99
SP2 | 67.2852 |  | 0.99
SP1 | 73.3845 |  | 0.99
OD | 6.3702 |  | 0.99
Strans | 17300.3187
Strans_cool | 2350.8608
Reformer | 11327.9306
Ref_cooler | 3937.8917
Ref_HTS | 2844.9485
HTS_cooler | 10560.5511
Ref_all | 19694.2521
SGgtu_Qsw

## accumulation_zaryad
| Qw | T | V | Qnr
ASW
PKM

## GTU_input_zaryad
| 1 | 2 | 3 | 4 | 5 | 6
tair | 8
n | 0.83963
Pin | 0
Pout | 0

## gas_streams_razryad
| T | P | H | G | N2 | O2 | CO2 | H2O | Ar
AIR |  | 0.1
GTU-KU | 538.5052 | 0.1 | 954.497 | 515.4058 | 0.7803 | 0.1237 | 0.0301 | 0.0594 | 0.0065
REF-SMESH |  | 0.1
GTU-PEVD | 538.5052 | 0.1 | 954.497 | 515.4058 | 0.7803 | 0.1237 | 0.0301 | 0.0594 | 0.0065
PEVD-IVD | 465.7775 | 0.1 | 871.4582 | 515.4058
IVD-EVD | 305.2796 | 0.1 | 693.1412 | 515.4058
EVD-PPND | 232.6353 | 0.1 | 614.574 | 515.4058
PPND-IND | 231.7149 | 0.1 | 613.5863 | 515.4058
IND-GPK | 171.6269 | 0.1 | 549.4839 | 515.4058
GPK-out | 100.4621 | 0.1 | 474.3931 | 515.4058
AIR-REF |  | 0.1
CH4-REF |  | 0.1

## water_streams_razryad
| T | P | H | G | S | X
AIR | 8 | 0.1
PEVD-DROSVD | 509.2533 | 7.8761 | 3423.7757 | 63.365
IVD-PEVD | 297.0699 | 8.239 | 2755.08 | 63.365
EVD-IVD | 295.3853 | 8.239 | 1319.1846 | 63.365
PEN-EVD | 161.5216 | 8.239 | 686.52 | 63.365
BND-PEN | 160.1536 | 0.62065 | 676.141 | 63.365
PPND-DROSND | 173.8898 | 0.61437 | 2791.0069 | 15.0892
IND-PPND | 160.1536 | 0.62065 | 2757.6103 | 15.0892
GPK-IND | 156.3285 | 0.62065 | 659.5779 | 78.4543
GPK-REC | 156.3285 | 0.62065 | 659.5779 | 93.9344
REC-GPK | 60 | 0.62065 | 251.6848 | 93.9354
SMESH-GPK | 40.7301 | 0.6964 | 171.1938 | 73.8822
SMESHOD-REC | 40.7301 | 0.6964 | 171.1938 | 73.8822
SP1-OD | 64.9566 | 0.024993 | 271.9341 | 64.8142
OD-GPK | 42.4895 | 0.024996 | 177.954 | 64.8184
SWIN-TURB | 36.9032 | 1 | 192.602 | 691.2199
SWIN-OD | 36.9032 | 1 | 192.602 | 87.0736
OD-SP1 | 53.4472 | 1 | 223.7833 | 87.0736
OTB2-SP2 | 99.2105 | 0.098606 | 2630.9682 | 35.6878
SP2-SP1 | 97.7898 | 0.093675 | 409.8456 | 35.6878
SP1-SP2 | 62.8851 | 1 | 263.2997 | 691.2199
SP2-WOUT | 90 | 1 | 376.83 | 691.2199
WIN-SP1 | 38.9873 | 1 | 202.3831 | 691.2199
OTB1-SP1 | 66.1075 | 0.026308 | 2501.2864 | 29.13
DROSVD-TURBVD | 506.4268 | 7.2766 | 3423.7757 | 58.793 | 6.799 | 100
ENDOFVD | 187.4653 | 0.4637 | 2830.8756 | 58.793 | 7.0414 | 100
DROSND-TURBND | 171.253 | 0.5285 | 2791.0069 | 15.0892 | 6.8948 | 100
SMESHEND | 183.6977 | 0.4637 | 2822.7331 | 73.8822 | 7.0236 | 100
DOOTB2 | 99.2107 | 0.098594 | 2630.968 | 73.8822 | 7.2472 | 98.0804
DOOTB1 | 66.1098 | 0.026311 | 2501.2832 | 38.198 | 7.4643 | 94.9572
INCND | 56.1536 | 0.016654 | 2501.2832 | 9.0638 | 7.6645 | 95.7401
INKOND | 27.1344 | 0.0035964 | 2454.9436 | 9.0638 | 8.1936 | 96.0837
KOND-KN | 27.1344 | 0.0035964 | 113.7538 | 9.0638
KN-GPK | 29.1586 | 0.6964 | 122.8495 | 9.0638
SP2-ASW | 0 | 0 | 0 | 0
ASW-WOUT | 0 | 0 | 0 | 0
SWIN | 36.9032 | 1 | 155.477 | 750
SWOUT | 90 | 1 | 377.759 | 750
ST-PKM | 500.3682 | 2 | 3469.0534 | 5.0821
ST-GPK | 80 | 2 | 336.57 | 0
DROSVD-ST | 515.3682 | 7.1574 | 3446.8052 | 6.047

## syngas_streams_razryad
| T | P | H | G | N2 | O2 | CO2 | Ar | H2O | CH4 | H2 | CO
REF-COOL | 700 | 2 | 3687.9841 | 5.987 | 0 | 0 | 0.06356 | 0 | 0.53662 | 0.05004 | 0.3259 | 0.02388
COOL-HTS | 450 | 2 | 3030.2422 | 5.987 | 0 | 0 | 0.06356 | 0 | 0.53662 | 0.05004 | 0.3259 | 0.02388
HTS-HTSCOOL | 275 | 2 | 2555.0534 | 5.987 | 0 | 0 | 0.086415 | 0 | 0.51377 | 0.050042 | 0.34875 | 0.0010291
HTSCOOL-Separ | 100 | 2 | 791.1357 | 5.987 | 0 | 0 | 0.086415 | 0 | 0.51377 | 0.050042 | 0.34875 | 0.0010291
Separ-SGaccum | 100 | 2 | 1348.0416 | 2.3814 | 0 | 0 | 0.16867 | 0 | 0.050949 | 0.097674 | 0.6807 | 0.0020086
SGaccum-Separacc | 9.7991 | 2 | 1086.5702 | 34291.4995 | 0 | 0 | 0.16874 | 0 | 0.050357 | 0.097508 | 0.68139 | 0.0020088
Separacc-Sepout | 9.7991 | 2 | 969.619 | 31550.6044 | 0 | 0 | 0.17766 | 0 | 0.00015695 | 0.10266 | 0.71741 | 0.002115
Sepout-COMB | 9.7991 | 2 | 969.619 | 1.1099 | 0 | 0 | 0.17766 | 0 | 0.00015695 | 0.10266 | 0.71741 | 0.002115
Sepout-GTU | 9.7991 | 2 | 969.619 | 1.0811 | 0 | 0 | 0.17766 | 0 | 0.00015695 | 0.10266 | 0.71741 | 0.002115
AIR-COMP | 15 | 0.1 | 293.1872 | 46.6708
COMP-COMB | 343.3558 | 1.2 | 631.5 | 46.6708
COMB-TURB | 750 | 1.2 | 1186.0898 | 47.7807 | 0.74983 | 0.16774 | 0.017063 | 0.0096132 | 0.055756 | 0 | 0 | 0
TURB-COOL | 315.388 | 0.1 | 690.3101 | 47.7807 | 0.74983 | 0.16774 | 0.017063 | 0.0096132 | 0.055756 | 0 | 0 | 0
COOL-EX | 56.9032 | 0.1 | 416.8574 | 47.7807 | 0.74983 | 0.16774 | 0.017063 | 0.0096132 | 0.055756 | 0 | 0 | 0

## electric_razryad
| Ni | N | KPDm | KPD
PEN | 0.65766 | 0.68648 | 0.95802 | 0.8074
CVD
CND
GTU |  | 157.0758 |  | 33.7012
DK |  | 6.2832
Turbine | 54.4001
Tots1 | 34.8584 |  |  | 0.84838
Tots2 | 14.168 |  |  | 0.69732
Tots3 | 4.9537 |  |  | 0.6377
Tots4 | 0.42001 |  |  | 0.2258
KN | 0.082441 | 0.092197 | 0.89418 | 0.076429
SGgtu_comp | 15789.3355
SGgtu_turb | 23688.7087

## heaters_razryad
| Qw | Qg | KPD
PEVD | 42370.6816 | 42798.6683 | 0.99
IVD | 90986.5356 | 91905.5915 | 0.99
EVD | 40089.0917 | 40494.032 | 0.99
PPND | 503.9449 | 509.0353 | 0.99
IND | 32708.3999 | 33038.7878 | 0.99
GPK | 38315.1855 | 38702.2076 | 0.99
SP2 | 78.4744 |  | 0.99
SP1 | 69.1635 |  | 0.99
OD | 6.0315 |  | 0.99
Strans | 0
Strans_cool | 0
Reformer | 0
Ref_cooler | 0
Ref_HTS | 0
HTS_cooler | 0
Ref_all | 0
SGgtu_Qsw | 13065.7629

## accumulation_razryad
| Qw | T | V | Qnr
ASW
PKM | 37260119.921 | 9.7991 |  | 23.5367

## GTU_input_razryad
| 1 | 2 | 3 | 4 | 5 | 6
tair | 8
n | 1
Pin | 0
Pout | 0