## gas_streams_zaryad
| T | P | H | G | N2 | O2 | CO2 | H2O | Ar
AIR |  | 0.1
GTU-KU | 535.1685 | 0.1 | 950.6571 | 471.6642 | 0.7803 | 0.1237 | 0.0301 | 0.0594 | 0.0065
REF-SMESH | 800 | 0.1 | 1531.1237 | 6.8434 | 0.71032 | 0.0099671 | 0.090539 | 0.18053 | 0.0086425
GTU-PEVD | 539.3841 | 0.1 | 958.9587 | 478.5076 | 0.77928 | 0.12203 | 0.030985 | 0.061174 | 0.0065314
PEVD-IVD | 465.4735 | 0.1 | 874.467 | 478.5076 | 0.77928 | 0.12203 | 0.030985 | 0.061174 | 0.0065314
IVD-EVD | 299.0897 | 0.1 | 689.5475 | 478.5076 | 0.77928 | 0.12203 | 0.030985 | 0.061174 | 0.0065314
EVD-PPND | 229.6227 | 0.1 | 614.4134 | 478.5076 | 0.77928 | 0.12203 | 0.030985 | 0.061174 | 0.0065314
PPND-IND | 228.7013 | 0.1 | 613.4242 | 478.5076 | 0.77928 | 0.12203 | 0.030985 | 0.061174 | 0.0065314
IND-GPK | 168.5483 | 0.1 | 549.2243 | 478.5076 | 0.77928 | 0.12203 | 0.030985 | 0.061174 | 0.0065314
GPK-out | 101.4241 | 0.1 | 478.3414 | 478.5076 | 0.77928 | 0.12203 | 0.030985 | 0.061174 | 0.0065314
AIR-REF | 15 | 0.1 | 288.39 | 6.4869
CH4-REF | 15 | 0.7 | 881.5 | 0.35648

## water_streams_zaryad
| T | P | H | G | S | X
AIR | 0 | 0.1
PEVD-DROSVD | 512.422 | 7.2158 | 3439.0235 | 59.3792
IVD-PEVD | 291.1527 | 7.5675 | 2764.943 | 59.3792
EVD-IVD | 289.9532 | 7.5675 | 1289.667 | 59.3792
PEN-EVD | 162.4758 | 7.5675 | 690.2438 | 59.3792
BND-PEN | 157.5942 | 0.58132 | 665.0305 | 59.3792
PPND-DROSND | 171.1151 | 0.57474 | 2787.3675 | 14.3728
IND-PPND | 157.5942 | 0.58132 | 2754.7639 | 14.3728
GPK-IND | 156.4166 | 0.58132 | 659.9357 | 73.752
GPK-REC | 156.4166 | 0.58132 | 659.9357 | 82.2438
REC-GPK | 60 | 0.58132 | 251.6518 | 82.2466
SMESH-GPK | 48.7297 | 0.6964 | 204.6222 | 73.7564
SMESHOD-REC | 48.3544 | 0.6964 | 203.0532 | 67.6946
SP1-OD | 78.1872 | 0.04404 | 327.4027 | 63.1555
OD-GPK | 50.116 | 0.044034 | 209.854 | 63.1516
SWIN-TURB | 42.9 | 1 | 192.602 | 662.4409
SWIN-OD | 42.9 | 1 | 192.602 | 83.4483
OD-SP1 | 63.9315 | 1 | 267.681 | 83.4483
OTB2-SP2 | 103.3783 | 0.11427 | 2643.7509 | 25.9599
SP2-SP1 | 101.9177 | 0.10856 | 427.258 | 25.9599
SP1-SP2 | 75.7255 | 1 | 317.0628 | 662.4409
SP2-WOUT | 96.2633 | 1 | 403.0545 | 662.4409
WIN-SP1 | 45.5494 | 1 | 202.3831 | 662.4409
OTB1-SP1 | 79.4442 | 0.046357 | 2530.8542 | 37.1919
DROSVD-TURBVD | 509.7049 | 6.6348 | 3439.0235 | 53.3217 | 6.8589 | 100
ENDOFVD | 192.5176 | 0.43261 | 2843.4285 | 53.3217 | 7.0997 | 100
DROSND-TURBND | 168.4764 | 0.49139 | 2787.3675 | 14.3728 | 6.919 | 100
SMESHEND | 186.9368 | 0.43261 | 2831.5257 | 67.6945 | 7.074 | 100
DOOTB2 | 103.3785 | 0.11427 | 2643.7514 | 67.6945 | 7.2155 | 98.3485
DOOTB1 | 79.445 | 0.046359 | 2530.8567 | 41.7309 | 7.3033 | 95.1836
INCND | 42.8894 | 0.0086011 | 2530.8567 | 4.543 | 8.0505 | 98.0071
INKOND | 23.7066 | 0.0029336 | 2525.3146 | 4.543 | 8.521 | 99.2291
KOND-KN | 23.7066 | 0.0029336 | 99.4202 | 4.543
KN-GPK | 25.7287 | 0.6964 | 108.5164 | 4.543
SP2-ASW | 0 | 0 | 0 | 0
ASW-WOUT | 0 | 0 | 0 | 0
SWIN | 42.9 | 1 | 180.5269 | 750
SWOUT | 96.2633 | 1 | 404.1042 | 750
ST-PKM | 497.4224 | 2 | 3462.5554 | 5.0821
ST-GPK | 52.9 | 0.8 | 222.1435 | 6.0618
DROSVD-ST | 512.4224 | 7.2158 | 3439.0251 | 6.0618

## syngas_streams_zaryad
| T | P | H | G | N2 | O2 | CO2 | Ar | H2O | CH4 | H2 | CO
REF-COOL | 700 | 2 | 3687.9841 | 5.987 | 0 | 0 | 0.06356 | 0 | 0.53662 | 0.05004 | 0.3259 | 0.02388
COOL-HTS | 450 | 2 | 3030.2422 | 5.987 | 0 | 0 | 0.06356 | 0 | 0.53662 | 0.05004 | 0.3259 | 0.02388
HTS-HTSCOOL | 275 | 2 | 2555.0534 | 5.987 | 0 | 0 | 0.086415 | 0 | 0.51377 | 0.050042 | 0.34875 | 0.0010291
HTSCOOL-Separ | 100 | 2 | 791.1357 | 5.987 | 0 | 0 | 0.086415 | 0 | 0.51377 | 0.050042 | 0.34875 | 0.0010291
Separ-SGaccum | 100 | 2 | 1348.0416 | 2.3814 | 0 | 0 | 0.16867 | 0 | 0.050949 | 0.097674 | 0.6807 | 0.0020086
SGaccum-Separacc
Separacc-Sepout
Sepout-COMB
Sepout-GTU
AIR-COMP
COMP-COMB
COMB-TURB
TURB-COOL
COOL-EX

## electric_zaryad
| Ni | N | KPDm | KPD
PEN | 1.4971 | 1.6259 | 0.92079 | 0.30401
CVD
CND
GTU |  | 137.7971 |  | 32.4029
DK |  | 6.2423
Turbine | 49.2058
Tots1 | 31.7581 |  |  | 0.84872
Tots2 | 12.7113 |  |  | 0.77895
Tots3 | 4.7112 |  |  | 0.78486
Tots4 | 0.025178 |  |  | 0.038167
KN | 0.041324 | 0.046309 | 0.89235 | 0.076429
SGgtu_comp
SGgtu_turb

## heaters_zaryad
| Qw | Qg | KPD
PEVD | 40025.6293 | 40429.9286 | 0.99
IVD | 87600.5536 | 88485.4077 | 0.99
EVD | 35592.7117 | 35952.234 | 0.99
PPND | 468.6059 | 473.3393 | 0.99
IND | 30412.9258 | 30720.1271 | 0.99
GPK | 33578.828 | 33918.0081 | 0.99
SP2 | 56.9644 |  | 0.99
SP1 | 83.6979 |  | 0.99
OD | 7.3483 |  | 0.99
Strans | 17267.2779
Strans_cool | 2232.8391
Reformer | 11360.9429
Ref_cooler | 3937.8878
Ref_HTS | 2844.9457
HTS_cooler | 10560.5406
Ref_all | 19576.2132
SGgtu_Qsw

## accumulation_zaryad
| Qw | T | V | Qnr
ASW
PKM

## GTU_input_zaryad
| 1 | 2 | 3 | 4 | 5 | 6
tair | 0
n | 0.83867
Pin | 0
Pout | 0

## gas_streams_razryad
| T | P | H | G | N2 | O2 | CO2 | H2O | Ar
AIR |  | 0.1
GTU-KU | 535.1685 | 0.1 | 950.6571 | 526.8248 | 0.7803 | 0.1237 | 0.0301 | 0.0594 | 0.0065
REF-SMESH |  | 0.1
GTU-PEVD | 535.1685 | 0.1 | 950.6571 | 526.8248 | 0.7803 | 0.1237 | 0.0301 | 0.0594 | 0.0065
PEVD-IVD | 464.2004 | 0.1 | 869.6729 | 526.8248
IVD-EVD | 309.5485 | 0.1 | 697.7976 | 526.8248
EVD-PPND | 236.8841 | 0.1 | 619.1358 | 526.8248
PPND-IND | 235.9615 | 0.1 | 618.1448 | 526.8248
IND-GPK | 175.0843 | 0.1 | 553.1532 | 526.8248
GPK-out | 103.9752 | 0.1 | 478.0826 | 526.8248
AIR-REF |  | 0.1
CH4-REF |  | 0.1

## water_streams_razryad
| T | P | H | G | S | X
AIR | 0 | 0.1
PEVD-DROSVD | 505.4461 | 8.4256 | 3407.9539 | 63.8746
IVD-PEVD | 301.4807 | 8.7685 | 2746.7398 | 63.8746
EVD-IVD | 299.748 | 8.7685 | 1343.3412 | 63.8746
PEN-EVD | 164.8136 | 8.7685 | 701.0416 | 63.8746
BND-PEN | 163.3339 | 0.67246 | 689.9753 | 63.8746
PPND-DROSND | 176.4107 | 0.66588 | 2793.2792 | 16.0375
IND-PPND | 163.3339 | 0.67246 | 2761.0504 | 16.0375
GPK-IND | 161.3667 | 0.67246 | 681.4327 | 79.9121
GPK-REC | 161.3667 | 0.67246 | 681.4327 | 91.1175
REC-GPK | 60 | 0.67246 | 251.7283 | 91.1142
SMESH-GPK | 45.5886 | 0.6964 | 191.4948 | 79.9122
SMESHOD-REC | 45.5886 | 0.6964 | 191.4948 | 79.9122
SP1-OD | 73.2066 | 0.03579 | 306.5082 | 66.3744
OD-GPK | 49.1297 | 0.035794 | 205.7231 | 66.3786
SWIN-TURB | 42.9 | 1 | 192.602 | 692.9731
SWIN-OD | 42.9 | 1 | 192.602 | 87.2945
OD-SP1 | 61.0227 | 1 | 255.5021 | 87.2945
OTB2-SP2 | 105.025 | 0.12101 | 2625.4859 | 33.8372
SP2-SP1 | 103.5508 | 0.11496 | 434.1529 | 33.8372
SP1-SP2 | 70.9634 | 1 | 297.1239 | 692.9731
SP2-WOUT | 96.2633 | 1 | 403.0545 | 692.9731
WIN-SP1 | 45.1829 | 1 | 202.3831 | 692.9731
OTB1-SP1 | 74.423 | 0.037673 | 2495.7033 | 32.541
DROSVD-TURBVD | 502.7615 | 7.8624 | 3407.9539 | 63.8746 | 6.745 | 100
ENDOFVD | 184.2743 | 0.50295 | 2821.6356 | 63.8746 | 6.9849 | 100
DROSND-TURBND | 173.7125 | 0.57615 | 2793.2792 | 16.0375 | 6.8617 | 100
SMESHEND | 181.6802 | 0.50295 | 2815.9447 | 79.9121 | 6.9724 | 100
DOOTB2 | 105.025 | 0.12101 | 2625.4859 | 79.9121 | 7.1417 | 97.4168
DOOTB1 | 74.4231 | 0.037673 | 2495.7034 | 46.0787 | 7.2926 | 94.0602
INCND | 64.706 | 0.024714 | 2495.7034 | 13.5336 | 7.4751 | 94.83
INKOND | 26.8616 | 0.0035392 | 2396.8416 | 13.5336 | 8.0071 | 93.7211
KOND-KN | 26.8616 | 0.0035392 | 112.6134 | 13.5336
KN-GPK | 28.8857 | 0.6964 | 121.7091 | 13.5336
SP2-ASW | 0 | 0 | 0 | 0
ASW-WOUT | 0 | 0 | 0 | 0
SWIN | 42.9 | 1 | 180.5269 | 750
SWOUT | 96.2633 | 1 | 404.1042 | 750
ST-PKM | 497.4224 | 2 | 3462.5554 | 5.0821
ST-GPK | 80 | 2 | 336.57 | 0
DROSVD-ST | 512.4224 | 7.2158 | 3439.0251 | 6.0618

## syngas_streams_razryad
| T | P | H | G | N2 | O2 | CO2 | Ar | H2O | CH4 | H2 | CO
REF-COOL | 700 | 2 | 3687.9841 | 5.987 | 0 | 0 | 0.06356 | 0 | 0.53662 | 0.05004 | 0.3259 | 0.02388
COOL-HTS | 450 | 2 | 3030.2422 | 5.987 | 0 | 0 | 0.06356 | 0 | 0.53662 | 0.05004 | 0.3259 | 0.02388
HTS-HTSCOOL | 275 | 2 | 2555.0534 | 5.987 | 0 | 0 | 0.086415 | 0 | 0.51377 | 0.050042 | 0.34875 | 0.0010291
HTSCOOL-Separ | 100 | 2 | 791.1357 | 5.987 | 0 | 0 | 0.086415 | 0 | 0.51377 | 0.050042 | 0.34875 | 0.0010291
Separ-SGaccum | 100 | 2 | 1348.0416 | 2.3814 | 0 | 0 | 0.16867 | 0 | 0.050949 | 0.097674 | 0.6807 | 0.0020086
SGaccum-Separacc | 1.4117 | 2 | 1063.0917 | 34291.4995 | 0 | 0 | 0.16874 | 0 | 0.050357 | 0.097508 | 0.68139 | 0.0020088
Separacc-Sepout | 1.4117 | 2 | 945.3252 | 31542.4667 | 0 | 0 | 0.17769 | 0 | 0 | 0.10268 | 0.71752 | 0.0021154
Sepout-COMB | 1.4117 | 2 | 945.3252 | 1.1093 | 0 | 0 | 0.17769 | 0 | 0 | 0.10268 | 0.71752 | 0.0021154
Sepout-GTU | 1.4117 | 2 | 945.3252 | 1.0811 | 0 | 0 | 0.17769 | 0 | 0 | 0.10268 | 0.71752 | 0.0021154
AIR-COMP | 15 | 0.1 | 293.1872 | 46.6001
COMP-COMB | 343.3558 | 1.2 | 631.5 | 46.6001
COMB-TURB | 750 | 1.2 | 1186.2122 | 47.7094 | 0.7498 | 0.16769 | 0.017084 | 0.0096128 | 0.055815 | 0 | 0 | 0
TURB-COOL | 315.3951 | 0.1 | 690.4211 | 47.7094 | 0.7498 | 0.16769 | 0.017084 | 0.0096128 | 0.055815 | 0 | 0 | 0
COOL-EX | 62.9 | 0.1 | 423.1799 | 47.7094 | 0.7498 | 0.16769 | 0.017084 | 0.0096128 | 0.055815 | 0 | 0 | 0

## electric_razryad
| Ni | N | KPDm | KPD
PEN | 0.70686 | 0.72189 | 0.97917 | 0.8074
CVD
CND
GTU |  | 164.3046 |  | 34.0121
DK |  | 6.2985
Turbine | 59.989
Tots1 | 37.4509 |  |  | 0.84862
Tots2 | 15.22 |  |  | 0.74845
Tots3 | 5.9802 |  |  | 0.71206
Tots4 | 1.338 |  |  | 0.38252
KN | 0.1231 | 0.13729 | 0.89663 | 0.076429
SGgtu_comp | 15765.4033
SGgtu_turb | 23653.9004

## heaters_razryad
| Qw | Qg | KPD
PEVD | 42237.8779 | 42664.5231 | 0.99
IVD | 89642.6427 | 90548.124 | 0.99
EVD | 41026.6279 | 41441.0382 | 0.99
PPND | 516.8259 | 522.0464 | 0.99
IND | 33896.8198 | 34239.2119 | 0.99
GPK | 39153.5774 | 39549.0681 | 0.99
SP2 | 73.407 |  | 0.99
SP1 | 74.8016 |  | 0.99
OD | 6.6239 |  | 0.99
Strans | 0
Strans_cool | 0
Reformer | 0
Ref_cooler | 0
Ref_HTS | 0
HTS_cooler | 0
Ref_all | 0
SGgtu_Qsw | 12749.9184

## accumulation_razryad
| Qw | T | V | Qnr
ASW
PKM | 36455009.4206 | 1.4117 |  | 23.5427

## GTU_input_razryad
| 1 | 2 | 3 | 4 | 5 | 6
tair | 0
n | 1
Pin | 0
Pout | 0