## 140m3
T_air | n_GTU | GTU | GTU_KPD | Turbine | KN | DK | PEN | Turbine_Qt | ASW_Qt | ASW_bull | Delta_P_Diafragma | INKOND | ASWatm | Calculate_minimum | G_ASW
-5 | 0.95274 | 157.8309 | 33.8557 | 55.5078 | 0.0404 | 6.2848 | 0.9165 | 170.097 | 2.3404 | 1 | 0.0531 | 4.4401 | FALSE | TRUE | 10.4482
-5 | 0.95027 | 157.4223 | 33.836 | 55.4252 | 0.0404 | 6.2839 | 0.938 | 169.8421 | 2.0637 | 1 | 0.0531 | 4.4413 | TRUE | TRUE | 10.4926
0 | 0.94662 | 155.534 | 33.7568 | 56.4954 | 0.0404 | 6.2799 | 0.9142 | 169.9174 | 2.3448 | 1 | 0.0356 | 4.4376 | FALSE | TRUE | 10.4875
0 | 0.94612 | 155.4522 | 33.7526 | 56.4774 | 0.0404 | 6.2797 | 0.9185 | 169.8633 | 2.2829 | 1 | 0.0357 | 4.4383 | TRUE | TRUE | 10.4926
-5 | 0.9142 | 151.4466 | 33.4742 | 54.1247 | 0.0404 | 6.2712 | 1.3245 | 166.1195 | 0 | 2 | 0.0543 | 4.4419 | FALSE | TRUE | 0
-5 | 0.91644 | 151.8171 | 33.5001 | 54.1846 | 0.0404 | 6.272 | 1.2984 | 166.3605 | 0 | 2 | 0.0545 | 4.4398 | TRUE | TRUE | 0
0 | 0.90849 | 149.2685 | 33.3584 | 55.2011 | 0.0403 | 6.2666 | 1.3187 | 165.8625 | 0 | 2 | 0.0365 | 4.4344 | FALSE | TRUE | 0
0 | 0.90909 | 149.3679 | 33.3657 | 55.2187 | 0.0403 | 6.2668 | 1.3111 | 165.923 | 0 | 2 | 0.0365 | 4.435 | TRUE | TRUE | 0

## 250m3
T_air | n_GTU | GTU | GTU_KPD | Turbine | KN | DK | PEN | Turbine_Qt | ASW_Qt | ASW_bull | Delta_P_Diafragma | INKOND | ASWatm | Calculate_minimum | G_ASW
-5 | 0.97937 | 162.2424 | 34.0157 | 56.4515 | 0.0422 | 6.2941 | 0.7078 | 172.434 | 4.6807 | 1 | 0.0523 | 4.639 | FALSE | TRUE | 20.8963
-5 | 0.97003 | 160.695 | 33.9714 | 56.102 | 0.0403 | 6.2908 | 0.776 | 171.9243 | 4.1274 | 1 | 0.0529 | 4.4349 | TRUE | TRUE | 20.9851
0 | 0.96822 | 159.0823 | 33.9124 | 57.22 | 0.0403 | 6.2874 | 0.7397 | 172.2606 | 4.6895 | 1 | 0.0355 | 4.4359 | FALSE | TRUE | 20.975
0 | 0.96726 | 158.9245 | 33.9068 | 57.1861 | 0.0404 | 6.2871 | 0.7472 | 172.1525 | 4.5658 | 1 | 0.0355 | 4.4388 | TRUE | TRUE | 20.9851
-5 | 0.89145 | 147.6784 | 33.1918 | 53.3347 | 0.0405 | 6.2632 | 1.6197 | 163.8011 | 0 | 2 | 0.0546 | 4.4495 | FALSE | TRUE | 0
-5 | 0.89636 | 148.4911 | 33.2554 | 53.4644 | 0.0404 | 6.265 | 1.5548 | 164.325 | 0 | 2 | 0.0551 | 4.4429 | TRUE | TRUE | 0
0 | 0.88613 | 145.5958 | 33.0738 | 54.4483 | 0.0404 | 6.2588 | 1.6094 | 163.536 | 0 | 2 | 0.0367 | 4.4367 | FALSE | TRUE | 0
0 | 0.88744 | 145.8106 | 33.0912 | 54.4873 | 0.0403 | 6.2593 | 1.5921 | 163.6668 | 0 | 2 | 0.0368 | 4.4357 | TRUE | TRUE | 0

## 400m3
T_air | n_GTU | GTU | GTU_KPD | Turbine | KN | DK | PEN | Turbine_Qt | ASW_Qt | ASW_bull | Delta_P_Diafragma | INKOND | ASWatm | Calculate_minimum | G_ASW
-5 | 0.99591 | 164.9817 | 34.0583 | 57.0147 | 0.0404 | 6.2999 | 0.6957 | 174.7711 | 7.0211 | 1 | 0.0526 | 4.4435 | FALSE | TRUE | 31.3445
-5 | 0.99364 | 164.6063 | 34.0554 | 56.9527 | 0.0423 | 6.2991 | 0.6938 | 174.0064 | 6.1911 | 1 | 0.0521 | 4.6492 | TRUE | TRUE | 31.4777
0 | 0.98592 | 161.9905 | 33.9895 | 57.0126 | 0.0405 | 6.2936 | 0.6875 | 174.6039 | 7.0343 | 1 | 0.0355 | 4.4558 | FALSE | TRUE | 31.4625
0 | 0.98443 | 161.7463 | 33.985 | 57.75 | 0.039 | 6.2931 | 0.6932 | 174.4417 | 6.8487 | 1 | 0.0357 | 4.2858 | TRUE | TRUE | 31.4777
-5 | 0.86819 | 143.8251 | 32.8751 | 52.5155 | 0.0404 | 6.2551 | 1.9436 | 161.4638 | 0 | 2 | 0.0549 | 4.4421 | FALSE | TRUE | 0
-5 | 0.87575 | 145.0774 | 32.9804 | 52.7264 | 0.0404 | 6.2577 | 1.8364 | 162.272 | 0 | 2 | 0.0558 | 4.4402 | TRUE | TRUE | 0
0 | 0.86347 | 141.8715 | 32.7611 | 53.6774 | 0.0404 | 6.2509 | 1.9263 | 161.1925 | 0 | 2 | 0.0369 | 4.4361 | FALSE | TRUE | 0
0 | 0.86541 | 142.1903 | 32.7885 | 53.7394 | 0.0403 | 6.2516 | 1.8988 | 161.3939 | 0 | 2 | 0.0371 | 4.4345 | TRUE | TRUE | 0

## 565m3
T_air | n_GTU | GTU | GTU_KPD | Turbine | KN | DK | PEN | Turbine_Qt | ASW_Qt | ASW_bull | Delta_P_Diafragma | INKOND | ASWatm | Calculate_minimum | G_ASW
-5 | 1.0165 | 168.4 | 34.0368 | 57.7431 | 0.0404 | 6.3072 | 0.7132 | 177.1081 | 9.3614 | 1 | 0.0524 | 4.446 | FALSE | TRUE | 41.7926
-5 | 1.0076 | 166.9147 | 34.0572 | 57.4215 | 0.0404 | 6.304 | 0.7055 | 176.0886 | 8.2548 | 1 | 0.0525 | 4.4411 | TRUE | TRUE | 41.9703
0 | 1.0058 | 165.262 | 34.0102 | 57.6748 | 0.0404 | 6.3005 | 0.7041 | 176.9471 | 9.3791 | 1 | 0.0354 | 4.4385 | FALSE | TRUE | 41.95
0 | 1.0071 | 165.4745 | 34.0088 | 58.5367 | 0.0403 | 6.301 | 0.7126 | 176.7309 | 9.1316 | 1 | 0.0352 | 4.4355 | TRUE | TRUE | 41.9703
-5 | 0.84522 | 140.0197 | 32.5454 | 51.7037 | 0.0404 | 6.247 | 2.2437 | 159.1215 | 0 | 2 | 0.0553 | 4.439 | FALSE | TRUE | 0
-5 | 0.85537 | 141.7001 | 32.6924 | 51.9822 | 0.0404 | 6.2505 | 2.1164 | 160.2143 | 0 | 2 | 0.0564 | 4.4421 | TRUE | TRUE | 0
0 | 0.84095 | 138.1718 | 32.4363 | 52.9111 | 0.0404 | 6.2431 | 2.2254 | 158.8445 | 0 | 2 | 0.0372 | 4.4413 | FALSE | TRUE | 0
0 | 0.84352 | 138.5935 | 32.4737 | 52.9848 | 0.0404 | 6.244 | 2.1949 | 159.1167 | 0 | 2 | 0.0374 | 4.4383 | TRUE | TRUE | 0

## Обработка
| Бак аккумулятор под давлением |  | 1000 м3 | бак цилиндрический D=6 H= 10 kol-vo = 2
| Суммарная мощность НЕТТО энергоблоков |  | День (нагрузка номинальная 100%)
t air, C | зарядка, МВт | разрядка, МВт | нет аккум, МВт | разность зарядка-нетаккум, МВт | разность разрядка-нетаккум, МВт | Нагрузка,%
-29 | [5 empty] | 100
-15 | [5 empty] | 100
0 | [5 empty] | 100
8 | [5 empty] | 100
15 | [5 empty] | 100
|  |  | Ночь (нагрузка минимальная) |  |  | Нагрузка зарядки ,% | Нагрузка разрядки,% | Нагрузка без аккум,%
-29
-15
0
8
15
| Бак аккумулятор атмосферный |  | День (нагрузка номинальная 100%)
-29 | [5 empty] | 100
-15 | [5 empty] | 100
0 | [5 empty] | 100
8 | [5 empty] | 100
15 | [5 empty] | 100
|  |  | Ночь (нагрузка минимальная) |  |  | Нагрузка зарядки ,% | Нагрузка разрядки,% | Нагрузка без аккум,%
-29
-15
0
8
15
погрешность вычислений бака под давлением
| Погрешность Минимум-максимум теплофикационная мощность турбины, % |  |  | атмосферный тип,%
Нет аккум
Нет аккум
Нет аккум
Нет аккум
Нет аккум
зарядка
зарядка
зарядка
зарядка
зарядка
Разрядка
Разрядка
Разрядка
Разрядка
Разрядка
| Qнр, МДж/кг | Расход топлива кг/ч |  | Расход топлива кг/ч
|  | день |  | ночь
-29 | 48.3 |  | Нет аккум |  | Нет аккум |  | МОЩНОСТЬ СРЕДНЯЯ, МВТ |  |  | Разность Мощностей относительно без аккум, МВТ
-15 |  |  | Нет аккум |  | Нет аккум |  | день разрядка-ноч-разрядка | ночь разрядка-день-зарядка | без аккум | день разрядка-ноч-разрядка | ночь разрядка-день-зарядка
0 |  |  | Нет аккум |  | Нет аккум | -29
8 |  |  | Нет аккум |  | Нет аккум | -15
15 |  |  | Нет аккум |  | Нет аккум | 0
-29 |  |  | зарядка |  | зарядка | 8
-15 |  |  | зарядка |  | зарядка | 15
0 |  |  | зарядка |  | зарядка
8 |  |  | зарядка |  | зарядка
15 |  |  | зарядка |  | зарядка
-29 |  |  | Разрядка |  | Разрядка
-15 |  |  | Разрядка |  | Разрядка
0 |  |  | Разрядка |  | Разрядка
8 |  |  | Разрядка |  | Разрядка
15 |  |  | Разрядка |  | Разрядка

## Деньги
То что скинет Дима (ОБНОВИТЬ) |  |  |  | Результаты | [5 empty] | Прибыль только с продажи электроэнергии в рублях, млн руб |  |  | Прибыль в процентах относительно без аккум
|  |  |  | Прибыль от продажи электроэнергии в пик |  |  | Прибыль от продажи электроэнергии в провал |  |  | Днем- зарядка, ночью-разрядка | Днем- разрядка, ночью-зарядка | Без аккум | Днем- зарядка, ночью-разрядка | Днем- разрядка, ночью-зарядка | Без аккум
Т | Пик | Провал |  | Аккум зарядка | Аккум разрядка | Без Аккум | Аккум зарядка | Аккум разрядка | Без Аккум
-29
-15
0
8
15
Маржинальная прибыль
доход от продажи ээ - расходы на топливо
| цена топлива |  |  | Аккум зарядка | Аккум разрядка | Без Аккум
4
|  |  |  | Сумма маржинальной прибыли |  |  | Приращения
|  |  |  | Зарядка день-разрядка ночь | Зарядка ночь разрядка день | Без аккум | Зарядка день-разрядка ночь | Зарядка ночь разрядка день
-29
-15
0
8
15
Пик | 2,920684582141670E-05x5 - 1,817632666623050E-04x4 - 1,464067050969310E-02x3 + 4,667237990612450E-01x2 + 5,024806964265030E-01x + 1,536443136672040E+03
провал | -3,843671881309520E-05x5 + 1,452674024182700E-05x4 + 2,559162832808860E-02x3 + 4,935307632601750E-03x2 - 4,816976534850370E+00x + 8,551048550043700E+02
Относительная прибыль, руб/МВт
|  |  | Зарядка день-разрядка ночь | Зарядка ночь разрядка день | Нет Аккум
-29
-15
0
8
15