## 140m3
М | T_air | n_GTU | GTU | GTU_KPD | Turbine | KN | DK | PEN | Turbine_Qt | ASW_Qt | ASW_bull | Delta_P_Diafragma | INKOND | ASWatm | Calculate_minimum
0 | -29 | 1 | 165.66 | 34.0758 | 47.6524 | 0.0517 | 6.3014 | 1.1018 | 167.48 |  | 0 | -0.1596 | 5.6807 | FALSE | FALSE
1 | -25 | 1 | 165.66 | 34.0824 | 47.8356 | 0.0287 | 6.3014 | 1.0115 | 174.5142 |  | 0 | -0.1646 | 3.1517 | FALSE | FALSE
2 | -20 | 1 | 165.66 | 34.0912 | 49.7672 | 0.0131 | 6.3014 | 0.9155 | 179.5386 |  | 0 | -0.1423 | 1.4435 | FALSE | FALSE
3 | -15 | 1 | 165.66 | 34.0948 | 52.3853 | 0.0171 | 6.3014 | 0.7997 | 179.3404 |  | 0 | -0.1088 | 1.8759 | FALSE | FALSE
4 | -10 | 1 | 165.66 | 34.0869 | 54.9267 | 0.0222 | 6.3014 | 0.6884 | 179.1422 |  | 0 | -0.0799 | 2.4457 | FALSE | FALSE
5 | -5 | 1 | 165.66 | 34.0611 | 57.0857 | 0.0259 | 6.3014 | 0.6993 | 178.944 |  | 0 | -0.0566 | 2.845 | FALSE | FALSE
6 | 0 | 1 | 164.3046 | 34.0121 | 58.2565 | 0.0288 | 6.2985 | 0.7067 | 178.7458 |  | 0 | -0.0383 | 3.1654 | FALSE | FALSE
7 | 5 | 1 | 159.7866 | 33.8302 | 57.9037 | 0.0291 | 6.2889 | 0.6995 | 178.5476 |  | 0 | -0.0251 | 3.1942 | FALSE | FALSE
8 | -29 | 1 | 165.66 | 34.0758 | 48.192 | 0.0784 | 6.3014 | 1.1015 | 160.4599 | 3.4667 | 1 | -0.1515 | 8.6192 | FALSE | FALSE
9 | -25 | 1 | 165.66 | 34.0824 | 48.1564 | 0.0565 | 6.3014 | 1.0122 | 167.1992 | 3.6115 | 1 | -0.1563 | 6.2093 | FALSE | FALSE
10 | -20 | 1 | 165.66 | 34.0912 | 49.9823 | 0.0417 | 6.3014 | 0.9156 | 172.024 | 3.7228 | 1 | -0.1342 | 4.5829 | FALSE | FALSE
11 | -15 | 1 | 165.66 | 34.0948 | 52.6513 | 0.0456 | 6.3014 | 0.7997 | 171.8496 | 3.7302 | 1 | -0.1007 | 5.0163 | FALSE | FALSE
12 | -10 | 1 | 165.66 | 34.0869 | 55.2029 | 0.0498 | 6.3014 | 0.6889 | 171.6746 | 3.7374 | 1 | -0.0722 | 5.4772 | FALSE | FALSE
13 | -5 | 1 | 165.66 | 34.0611 | 57.3794 | 0.0536 | 6.3014 | 0.6994 | 171.4992 | 3.7446 | 1 | -0.049 | 5.8955 | FALSE | FALSE
14 | 0 | 1 | 164.3046 | 34.0121 | 58.5442 | 0.0576 | 6.2985 | 0.7068 | 171.3233 | 3.7516 | 1 | -0.0307 | 6.3314 | FALSE | FALSE
15 | 5 | 1 | 159.7866 | 33.8302 | 58.0305 | 0.0582 | 6.2889 | 0.6995 | 171.1469 | 3.7585 | 1 | -0.0178 | 6.3997 | FALSE | FALSE
16 | -29 | 1 | 165.66 | 34.0758 | 48.7045 | 0.101 | 6.3014 | 1.1027 | 154.5818 | 0 | 2 | -0.147 | 11.1053 | FALSE | FALSE
17 | -25 | 1 | 165.66 | 34.0824 | 48.5282 | 0.0803 | 6.3014 | 1.012 | 161.0043 | 0 | 2 | -0.1514 | 8.8269 | FALSE | FALSE
18 | -20 | 1 | 165.66 | 34.0912 | 50.2656 | 0.0666 | 6.3014 | 0.9159 | 165.5436 | 0 | 2 | -0.1287 | 7.3174 | FALSE | FALSE
19 | -15 | 1 | 165.66 | 34.0948 | 53.0054 | 0.0709 | 6.3014 | 0.7998 | 165.2793 | 0 | 2 | -0.0949 | 7.7954 | FALSE | FALSE
20 | -10 | 1 | 165.66 | 34.0869 | 55.5935 | 0.0747 | 6.3014 | 0.6877 | 165.0152 | 0 | 2 | -0.0662 | 8.2087 | FALSE | FALSE
21 | -5 | 1 | 165.66 | 34.0611 | 57.8222 | 0.079 | 6.3014 | 0.6995 | 164.7511 | 0 | 2 | -0.0426 | 8.6883 | FALSE | FALSE
22 | 0 | 1 | 164.3046 | 34.0121 | 59.0232 | 0.0842 | 6.2985 | 0.7068 | 164.4873 | 0 | 2 | -0.024 | 9.2553 | FALSE | FALSE
23 | 5 | 1 | 159.7866 | 33.8302 | 58.3786 | 0.0855 | 6.2889 | 0.6996 | 164.2236 | 0 | 2 | -0.0111 | 9.3969 | FALSE | FALSE

## 250m3
| T_air | n_GTU | GTU | GTU_KPD | Turbine | KN | DK | PEN | Turbine_Qt | ASW_Qt | ASW_bull | Delta_P_Diafragma | INKOND | ASWatm | Calculate_minimum
0 | -29 | 0.97 | 160.1751 | 33.9682 | 46.4776 | 0.0404 | 6.2897 | 1.4857 | 167.48 |  | 0 | -0.163 | 4.4414 | FALSE | TRUE
1 | -25 | 1.03 | 170.522 | 33.9966 | 48.893 | 0.0405 | 6.3117 | 0.7752 | 174.5142 |  | 0 | -0.1603 | 4.447 | FALSE | TRUE
2 | -20 | 1.07 | 176.8395 | 33.5565 | 52.1935 | 0.0403 | 6.3251 | 0.7132 | 179.5386 |  | 0 | -0.1335 | 4.4355 | FALSE | TRUE
3 | -15 | 1.06 | 175.0107 | 33.7352 | 54.5528 | 0.0403 | 6.3212 | 0.7183 | 179.3404 |  | 0 | -0.1015 | 4.4345 | FALSE | TRUE
4 | -10 | 1.04 | 172.9586 | 33.8784 | 56.6651 | 0.0411 | 6.3169 | 0.7207 | 179.1422 |  | 0 | -0.0741 | 4.5213 | FALSE | TRUE
5 | -5 | 1.04 | 171.5987 | 33.9283 | 58.4356 | 0.0401 | 6.314 | 0.7306 | 178.944 |  | 0 | -0.0524 | 4.4069 | FALSE | TRUE
6 | 0 | 1.03 | 168.9407 | 33.9335 | 59.2665 | 0.04 | 6.3083 | 0.7313 | 178.7458 |  | 0 | -0.0353 | 4.4009 | FALSE | TRUE
7 | 5 | 1.03 | 164.1893 | 33.756 | 58.7481 | 0.0399 | 6.2983 | 0.7232 | 178.5476 |  | 0 | -0.0224 | 4.3919 | FALSE | TRUE
8 | -29 | 0.89 | 148.1632 | 33.2443 | 44.2059 | 0.0405 | 6.2643 | 2.3994 | 160.4599 | 3.4667 | 1 | -0.1637 | 4.4483 | FALSE | TRUE
9 | -25 | 0.95 | 158.0485 | 33.8871 | 46.5252 | 0.0404 | 6.2852 | 1.5186 | 167.1992 | 3.6115 | 1 | -0.1612 | 4.4368 | FALSE | TRUE
10 | -20 | 0.99 | 164.7979 | 34.0872 | 49.8557 | 0.0416 | 6.2996 | 0.9356 | 172.024 | 3.7228 | 1 | -0.1342 | 4.5697 | FALSE | TRUE
11 | -15 | 0.99 | 163.5982 | 34.0767 | 52.1314 | 0.0405 | 6.297 | 0.9049 | 171.8496 | 3.7302 | 1 | -0.1024 | 4.455 | FALSE | TRUE
12 | -10 | 0.98 | 161.6573 | 34.0264 | 54.2295 | 0.0405 | 6.2929 | 0.8697 | 171.6746 | 3.7374 | 1 | -0.0752 | 4.4475 | FALSE | TRUE
13 | -5 | 0.97 | 160.6199 | 33.9689 | 56.1148 | 0.0404 | 6.2907 | 0.78 | 171.4992 | 3.7446 | 1 | -0.053 | 4.4374 | FALSE | TRUE
14 | 0 | 0.96 | 158.4008 | 33.8873 | 57.0943 | 0.0404 | 6.286 | 0.7709 | 171.3233 | 3.7516 | 1 | -0.0356 | 4.4363 | FALSE | TRUE
15 | 5 | 0.96 | 154.1053 | 33.7085 | 56.8064 | 0.0404 | 6.2769 | 0.8452 | 171.1469 | 3.7585 | 1 | -0.0225 | 4.439 | FALSE | TRUE
16 | -29 | 0.84 | 138.6676 | 32.44 | 42.2404 | 0.0405 | 6.2441 | 2.6811 | 154.5626 | 0 | 2 | -0.1665 | 4.4511 | FALSE | TRUE
17 | -25 | 0.89 | 147.4361 | 33.1933 | 44.3449 | 0.0404 | 6.2627 | 2.3585 | 160.9856 | 0 | 2 | -0.1641 | 4.4428 | FALSE | TRUE
18 | -20 | 0.93 | 153.8741 | 33.666 | 47.4894 | 0.0404 | 6.2764 | 1.728 | 165.526 | 0 | 2 | -0.1375 | 4.4422 | FALSE | TRUE
19 | -15 | 0.92 | 152.4942 | 33.5796 | 49.7521 | 0.0405 | 6.2734 | 1.6587 | 165.2629 | 0 | 2 | -0.105 | 4.4574 | FALSE | TRUE
20 | -10 | 0.91 | 150.612 | 33.4399 | 51.8439 | 0.0404 | 6.2695 | 1.6088 | 164.9999 | 0 | 2 | -0.0773 | 4.4431 | FALSE | TRUE
21 | -5 | 0.9 | 149.7992 | 33.3548 | 53.8088 | 0.0405 | 6.2677 | 1.454 | 164.7371 | 0 | 2 | -0.0545 | 4.4529 | FALSE | TRUE
22 | 0 | 0.9 | 147.7937 | 33.2476 | 54.9234 | 0.0404 | 6.2635 | 1.432 | 164.4745 | 0 | 2 | -0.0366 | 4.443 | FALSE | TRUE
23 | 5 | 0.9 | 143.8592 | 33.08 | 54.8563 | 0.0404 | 6.2551 | 1.5466 | 164.2121 | 0 | 2 | -0.0231 | 4.4452 | FALSE | TRUE

## 400m3
| T_air | n_GTU | GTU | GTU_KPD | Turbine | KN | DK | PEN | Turbine_Qt | ASW_Qt | ASW_bull | Delta_P_Diafragma | INKOND | ASWatm | Calculate_minimum
0 | -29 | 1 | 165.66 | 34.0758 | 47.6524 | 0.0517 | 6.3014 | 1.1018 | 167.48 |  | 0 | -0.1596 | 5.6807 | TRUE | FALSE
1 | -25 | 1 | 165.66 | 34.0824 | 47.8356 | 0.0287 | 6.3014 | 1.0115 | 174.5142 |  | 0 | -0.1646 | 3.1517 | TRUE | FALSE
2 | -20 | 1 | 165.66 | 34.0912 | 49.7672 | 0.0131 | 6.3014 | 0.9155 | 179.5386 |  | 0 | -0.1423 | 1.4435 | TRUE | FALSE
3 | -15 | 1 | 165.66 | 34.0948 | 52.3853 | 0.0171 | 6.3014 | 0.7997 | 179.3404 |  | 0 | -0.1088 | 1.8759 | TRUE | FALSE
4 | -10 | 1 | 165.66 | 34.0869 | 54.9267 | 0.0222 | 6.3014 | 0.6884 | 179.1422 |  | 0 | -0.0799 | 2.4457 | TRUE | FALSE
5 | -5 | 1 | 165.66 | 34.0611 | 57.0857 | 0.0259 | 6.3014 | 0.6993 | 178.944 |  | 0 | -0.0566 | 2.845 | TRUE | FALSE
6 | 0 | 1 | 164.3046 | 34.0121 | 58.2565 | 0.0288 | 6.2985 | 0.7067 | 178.7458 |  | 0 | -0.0383 | 3.1654 | TRUE | FALSE
7 | 5 | 1 | 159.7866 | 33.8302 | 57.9037 | 0.0291 | 6.2889 | 0.6995 | 178.5476 |  | 0 | -0.0251 | 3.1942 | TRUE | FALSE
8 | -29 | 1 | 165.66 | 34.0758 | 48.1467 | 0.0767 | 6.3014 | 1.1028 | 160.9134 | 1.75 | 1 | -0.1521 | 8.4277 | TRUE | FALSE
9 | -25 | 1 | 165.66 | 34.0824 | 48.1238 | 0.0547 | 6.3014 | 1.0132 | 167.6718 | 1.8977 | 1 | -0.1568 | 6.0085 | TRUE | FALSE
10 | -20 | 1 | 165.66 | 34.0912 | 49.9615 | 0.0399 | 6.3014 | 0.9154 | 172.4992 | 2.249 | 1 | -0.1347 | 4.3819 | TRUE | FALSE
11 | -15 | 1 | 165.66 | 34.0948 | 52.6233 | 0.0438 | 6.3014 | 0.8008 | 172.3087 | 2.6002 | 1 | -0.1012 | 4.8198 | TRUE | FALSE
12 | -10 | 1 | 165.66 | 34.0869 | 55.1834 | 0.0482 | 6.3014 | 0.6881 | 172.1183 | 2.9511 | 1 | -0.0727 | 5.3004 | TRUE | FALSE
13 | -5 | 1 | 165.66 | 34.0611 | 57.3592 | 0.0521 | 6.3014 | 0.6994 | 171.9279 | 3.3019 | 1 | -0.0494 | 5.7225 | TRUE | FALSE
14 | 0 | 1 | 164.3046 | 34.0121 | 58.5237 | 0.056 | 6.2985 | 0.7068 | 171.7374 | 3.6527 | 1 | -0.0311 | 6.1571 | TRUE | FALSE
15 | 5 | 1 | 159.7866 | 33.8302 | 58.0319 | 0.0579 | 6.2889 | 0.6996 | 171.2341 | 3.7453 | 1 | -0.0179 | 6.3657 | TRUE | FALSE
16 | -29 | 1 | 165.66 | 34.0758 | 48.3447 | 0.0956 | 6.3014 | 1.1016 | 156.1055 | 0 | 2 | -0.1522 | 10.5064 | TRUE | FALSE
17 | -25 | 1 | 165.66 | 34.0824 | 48.2011 | 0.0748 | 6.3014 | 1.0125 | 162.5251 | 0 | 2 | -0.1566 | 8.228 | TRUE | FALSE
18 | -20 | 1 | 165.66 | 34.0912 | 50.0151 | 0.0618 | 6.3014 | 0.9138 | 166.8532 | 0 | 2 | -0.1329 | 6.7992 | TRUE | FALSE
19 | -15 | 1 | 165.66 | 34.0948 | 52.8043 | 0.0672 | 6.3014 | 0.801 | 166.2856 | 0 | 2 | -0.0977 | 7.39 | TRUE | FALSE
20 | -10 | 1 | 165.66 | 34.0869 | 55.4743 | 0.0722 | 6.3014 | 0.6874 | 165.7169 | 0 | 2 | -0.0679 | 7.9388 | TRUE | FALSE
21 | -5 | 1 | 165.66 | 34.0611 | 57.7728 | 0.0776 | 6.3014 | 0.6995 | 165.1474 | 0 | 2 | -0.0434 | 8.534 | TRUE | FALSE
22 | 0 | 1 | 164.3046 | 34.0121 | 59.0107 | 0.0838 | 6.2985 | 0.7068 | 164.577 | 0 | 2 | -0.0242 | 9.2153 | TRUE | FALSE
23 | 5 | 1 | 159.7866 | 33.8302 | 58.3736 | 0.0854 | 6.2889 | 0.6995 | 164.2369 | 0 | 2 | -0.0111 | 9.3898 | TRUE | FALSE

## 565m3
| T_air | n_GTU | GTU | GTU_KPD | Turbine | KN | DK | PEN | Turbine_Qt | ASW_Qt | ASW_bull | Delta_P_Diafragma | INKOND | ASWatm | Calculate_minimum
0 | -29 | 0.97 | 160.1751 | 33.9682 | 46.4776 | 0.0404 | 6.2897 | 1.4857 | 167.48 |  | 0 | -0.163 | 4.4414 | TRUE | TRUE
1 | -25 | 1.03 | 170.522 | 33.9966 | 48.893 | 0.0405 | 6.3117 | 0.7752 | 174.5142 |  | 0 | -0.1603 | 4.447 | TRUE | TRUE
2 | -20 | 1.07 | 176.8395 | 33.5565 | 52.1935 | 0.0403 | 6.3251 | 0.7132 | 179.5386 |  | 0 | -0.1335 | 4.4355 | TRUE | TRUE
3 | -15 | 1.06 | 175.0107 | 33.7352 | 54.5528 | 0.0403 | 6.3212 | 0.7183 | 179.3404 |  | 0 | -0.1015 | 4.4345 | TRUE | TRUE
4 | -10 | 1.04 | 172.9586 | 33.8784 | 56.6651 | 0.0411 | 6.3169 | 0.7207 | 179.1422 |  | 0 | -0.0741 | 4.5213 | TRUE | TRUE
5 | -5 | 1.04 | 171.5987 | 33.9283 | 58.4356 | 0.0401 | 6.314 | 0.7306 | 178.944 |  | 0 | -0.0524 | 4.4069 | TRUE | TRUE
6 | 0 | 1.03 | 168.9407 | 33.9335 | 59.2665 | 0.04 | 6.3083 | 0.7313 | 178.7458 |  | 0 | -0.0353 | 4.4009 | TRUE | TRUE
7 | 5 | 1.03 | 164.1893 | 33.756 | 58.7481 | 0.0399 | 6.2983 | 0.7232 | 178.5476 |  | 0 | -0.0224 | 4.3919 | TRUE | TRUE
8 | -29 | 0.88 | 146.3215 | 33.0972 | 43.8503 | 0.0405 | 6.2603 | 2.4955 | 159.3435 | 1.75 | 1 | -0.1638 | 4.451 | TRUE | TRUE
9 | -25 | 0.94 | 155.5375 | 33.757 | 46.0242 | 0.0392 | 6.2799 | 1.7177 | 166.036 | 1.8977 | 1 | -0.1618 | 4.3122 | TRUE | TRUE
10 | -20 | 0.98 | 162.5014 | 34.0519 | 49.333 | 0.0392 | 6.2947 | 1.066 | 170.9403 | 2.249 | 1 | -0.1351 | 4.3094 | TRUE | TRUE
11 | -15 | 0.98 | 162.0952 | 34.0459 | 51.8238 | 0.0405 | 6.2938 | 0.9852 | 170.9542 | 2.6002 | 1 | -0.1026 | 4.4475 | TRUE | TRUE
12 | -10 | 0.97 | 160.1923 | 33.9798 | 53.9491 | 0.0405 | 6.2898 | 0.9468 | 171.0015 | 2.9511 | 1 | -0.0753 | 4.4535 | TRUE | TRUE
13 | -5 | 0.97 | 160.0182 | 33.9478 | 55.9895 | 0.0404 | 6.2894 | 0.8079 | 171.0914 | 3.3019 | 1 | -0.053 | 4.4454 | TRUE | TRUE
14 | 0 | 0.96 | 158.2675 | 33.8822 | 57.0772 | 0.0404 | 6.2857 | 0.7753 | 171.2369 | 3.6527 | 1 | -0.0356 | 4.4425 | TRUE | TRUE
15 | 5 | 0.96 | 154.0982 | 33.7082 | 56.8037 | 0.0403 | 6.2768 | 0.8456 | 171.1504 | 3.7453 | 1 | -0.0225 | 4.4338 | TRUE | TRUE
16 | -29 | 0.85 | 140.9141 | 32.638 | 42.5119 | 0.0405 | 6.2489 | 2.6586 | 156.1055 | 0 | 2 | -0.1698 | 4.4488 | TRUE | TRUE
17 | -25 | 0.9 | 149.8673 | 33.3807 | 44.6407 | 0.0406 | 6.2679 | 2.1987 | 162.5251 | 0 | 2 | -0.1673 | 4.4586 | TRUE | TRUE
18 | -20 | 0.94 | 156.0263 | 33.7931 | 47.8028 | 0.0417 | 6.2809 | 1.5568 | 166.8532 | 0 | 2 | -0.1397 | 4.5823 | TRUE | TRUE
19 | -15 | 0.93 | 154.0932 | 33.6833 | 49.9604 | 0.0405 | 6.2768 | 1.5317 | 166.2856 | 0 | 2 | -0.1066 | 4.4511 | TRUE | TRUE
20 | -10 | 0.92 | 151.7236 | 33.519 | 52.048 | 0.0414 | 6.2718 | 1.5189 | 165.7169 | 0 | 2 | -0.0779 | 4.5504 | TRUE | TRUE
21 | -5 | 0.91 | 150.4178 | 33.4004 | 53.9128 | 0.0405 | 6.269 | 1.4058 | 165.1474 | 0 | 2 | -0.0549 | 4.4525 | TRUE | TRUE
22 | 0 | 0.9 | 147.9689 | 33.261 | 54.9614 | 0.0404 | 6.2638 | 1.4156 | 164.577 | 0 | 2 | -0.0367 | 4.4423 | TRUE | TRUE
23 | 5 | 0.9 | 143.88 | 33.0816 | 54.8614 | 0.0405 | 6.2552 | 1.5448 | 164.2251 | 0 | 2 | -0.0231 | 4.4477 | TRUE | TRUE

## Обработка
| Бак аккумулятор под давлением |  | 1000 м3 | бак цилиндрический D=6 H= 10 kol-vo = 2
| Суммарная мощность НЕТТО энергоблоков |  | День (нагрузка номинальная 100%)
t air, C | зарядка, МВт | разрядка, МВт | нет аккум, МВт | разность зарядка-нетаккум, МВт | разность разрядка-нетаккум, МВт | Нагрузка,%
-29 | 215.7191 | 208.3836 | 205.8575 | 9.8616 | 2.5261 | 100
-15 | 215.5271 | 211.1646 | 206.154 | 9.3731 | 5.0106 | 100
0 | 210.6728 | 213.8228 | 208.1972 | 2.4756 | 5.6256 | 100
8 | 206.3707 | 215.985 | 210.9271 | -4.5564 | 5.0579 | 100
15 | 206.4463 | 215.7859 | 213.5747 | -7.1284 | 2.2112 | 100
|  |  | Ночь (нагрузка минимальная) |  |  | Нагрузка зарядки ,% | Нагрузка разрядки,% | Нагрузка без аккум,%
-29 | 222.9496 | 207.3768 | 198.8369 | 24.1127 | 8.5399 | 104 | 99 | 97
-15 | 221.1276 | 208.4872 | #NAME? | #NAME? | #NAME? | 103 | 99 | 103
0 | 215.876 | 208.6837 | 221.9544 | -6.0784 | -13.2707 | 103 | 98 | 107
8 | 183.6649 | 209.6236 | 222.4837 | -38.8188 | -12.8601 | 89 | 97 | 106
15 | 196.7295 | 208.3978 | 222.545 | -25.8155 | -14.1472 | 95 | 96 | 104
| Бак аккумулятор атмосферный |  | День (нагрузка номинальная 100%)
-29 | 215.7191 | 208.3648 | 205.8575 | 9.8616 | 2.5073 | 100
-15 | 215.5271 | 211.1373 | 206.154 | 9.3731 | 4.9833 | 100
0 | 210.6728 | 213.8057 | 208.1972 | 2.4756 | 5.6085 | 100
8 | 206.3258 | 215.9663 | 210.9271 | -4.6013 | 5.0392 | 100
15 | 206.4145 | 215.767 | 213.5747 | -7.1602 | 2.1923 | 100
|  |  | Ночь (нагрузка минимальная) |  |  | Нагрузка зарядки ,% | Нагрузка разрядки,% | Нагрузка без аккум,%
-29 | 222.9496 | 204.4345 | 198.8369 | 24.1127 | 5.5976 | 104 | 98 | 97
-15 | 221.1276 | 206.5995 | 212.2876 | 8.84 | -5.6881 | 103 | 98 | 103
0 | 215.876 | 206.8643 | 221.9544 | -6.0784 | -15.0901 | 103 | 97 | 107
8 | 181.3755 | 208.87 | 222.4837 | -41.1082 | -13.6137 | 88 | 97 | 106
15 | 193.5249 | 208.2433 | 222.545 | -29.0201 | -14.3017 | 94 | 96 | 104
погрешность вычислений бака под давлением
| Погрешность Минимум-максимум теплофикационная мощность турбины, % |  |  | атмосферный тип,%
| 0 | Нет аккум |  | 0
| 0 | Нет аккум |  | 0
| 0 | Нет аккум |  | 0
| 0 | Нет аккум |  | 0
| 0 | Нет аккум |  | 0
| 0 | зарядка |  | 0
| 0 | зарядка |  | 0
| 0 | зарядка |  | 0
| 0 | зарядка |  | 0.97562
| 0 | зарядка |  | 0.9756
| 0 | Разрядка |  | 0.90371
| 0 | Разрядка |  | 0.78609
| 0 | Разрядка |  | 0.64886
| 0 | Разрядка |  | 0.48654
| 0 | Разрядка |  | 0.29143
| Qнр, МДж/кг | Расход топлива кг/ч |  | Расход топлива кг/ч
|  | день |  | ночь
-29 | 48.3 | 36234.8916 | Нет аккум | 35146.1566 | Нет аккум |  | МОЩНОСТЬ СРЕДНЯЯ, МВТ |  |  | Разность Мощностей относительно без аккум, МВТ
-15 |  | 36227.8748 | Нет аккум | 37385.2511 | Нет аккум |  | день разрядка-ноч-разрядка | ночь разрядка-день-зарядка | без аккум | день разрядка-ноч-разрядка | ночь разрядка-день-зарядка
0 |  | 36218.5232 | Нет аккум | 39278.7801 | Нет аккум | -29 | 211.548 | 215.6666 | 202.3472 | 9.2008 | 13.3194
8 |  | 36214.699 | Нет аккум | 38666.6621 | Нет аккум | -15 | 212.0072 | 216.1461 | #NAME? | #NAME? | #NAME?
15 |  | 36223.0921 | Нет аккум | 38051.7504 | Нет аккум | 0 | 209.6782 | 214.8494 | 215.0758 | -5.3975 | -0.2264
-29 |  | 36250.5298 | зарядка | 37697.0412 | зарядка | 8 | 207.9972 | 199.825 | 216.7054 | -8.7082 | -16.8804
-15 |  | 36005.732 | зарядка | 37107.4408 | зарядка | 15 | 207.422 | 206.2577 | 218.0598 | -10.6378 | -11.8021
0 |  | 35203.931 | зарядка | 36253.4418 | зарядка
8 |  | 36234.8916 | зарядка | 33218.3859 | зарядка
15 |  | 36227.8748 | зарядка | 34762.5274 | зарядка
-29 |  | 36218.5232 | Разрядка | 36034.2689 | Разрядка
-15 |  | 36214.699 | Разрядка | 35782.968 | Разрядка
0 |  | 36223.0921 | Разрядка | 35410.7143 | Разрядка
8 |  | 36250.5298 | Разрядка | 35243.0298 | Разрядка
15 |  | 36005.732 | Разрядка | 34839.8096 | Разрядка

## Деньги
То что скинет Дима (ОБНОВИТЬ) |  |  |  | Результаты | [5 empty] | Прибыль только с продажи электроэнергии в рублях, млн руб |  |  | Прибыль в процентах относительно без аккум
|  |  |  | Прибыль от продажи электроэнергии в пик |  |  | Прибыль от продажи электроэнергии в провал |  |  | Днем- зарядка, ночью-разрядка | Днем- разрядка, ночью-зарядка | Без аккум | Днем- зарядка, ночью-разрядка | Днем- разрядка, ночью-зарядка | Без аккум
Т | Пик | Провал |  | Аккум зарядка | Аккум разрядка | Без Аккум | Аккум зарядка | Аккум разрядка | Без Аккум
-29 | 1.5438 | 1.1734 | 1344.6468 | 1332137.5385 | 1286838.3744 | 1271238.8626 | 1046480.2073 | 973384.6423 | 933300.0836 | 2.3055 | 2.3333 | 2.2045 | 4.5807 | 5.8416 | 0
-15 | 1.652 | 0.87202 |  | 1424160.2559 | 1395333.7227 | 1362224.6734 | 771312.0868 | 727221.2845 | #NAME? | 2.1514 | 2.1666 | #NAME? | #NAME? | #NAME? | #NAME?
0 | 1.5364 | 0.8551 |  | 1294747.1106 | 1314106.2941 | 1279532.6361 | 738386.4627 | 713785.7801 | 759177.1401 | 2.0085 | 2.0525 | 2.0387 | -1.4802 | 0.67606 | 0
8 | 1.563 | 0.82879 |  | 1290270.7499 | 1350381.2698 | 1318758.2709 | 608876.9307 | 694933.9486 | 737567.1257 | 1.9852 | 1.9593 | 2.0563 | -3.4586 | -4.7204 | 0
15 | 1.6126 | 0.84188 |  | 1331626.6314 | 1391869.2227 | 1377606.4686 | 662490.4705 | 701783.7008 | 749424.6758 | 2.0334 | 2.0544 | 2.127 | -4.4015 | -3.4166 | 0
Маржинальная прибыль
доход от продажи ээ - расходы на топливо
| цена топлива |  |  | Аккум зарядка | Аккум разрядка | Без Аккум
| 4 |  |  | 752129.0623 | 707342.0026 | 691480.597 | 443327.5487 | 396836.3407 | 370961.5779
|  |  |  | 848068.5432 | 815898.5388 | 782578.677 | 177593.0344 | 154693.7964 | #NAME?
|  |  |  | 731484.2154 | 734536.82 | 700036.2643 | 158331.3945 | 147214.3507 | 130716.6582
|  |  |  | 710512.4843 | 770372.7937 | 739323.087 | 77382.7557 | 131045.471 | 118900.5329
| 1344.6468 |  |  | 751980.635 | 815777.5099 | 798036.9945 | 106290.0321 | 144346.7468 | 140596.6686
|  |  |  | Сумма маржинальной прибыли |  |  | Приращения
|  |  |  | Зарядка день-разрядка ночь | Зарядка ночь разрядка день | Без аккум | Зарядка день-разрядка ночь | Зарядка ночь разрядка день
|  |  | -29 | 1.149 | 1.1507 | 1.0624 | 0.086523 | 0.088227
|  |  | -15 | 1.0028 | 0.99349 | #NAME? | #NAME? | #NAME?
|  |  | 0 | 0.8787 | 0.89287 | 0.83075 | 0.047946 | 0.062115
|  |  | 8 | 0.84156 | 0.84776 | 0.85822 | -0.016666 | -0.010468
|  |  | 15 | 0.89633 | 0.92207 | 0.93863 | -0.042306 | -0.016566
Пик | 2,920684582141670E-05x5 - 1,817632666623050E-04x4 - 1,464067050969310E-02x3 + 4,667237990612450E-01x2 + 5,024806964265030E-01x + 1,536443136672040E+03
провал | -3,843671881309520E-05x5 + 1,452674024182700E-05x4 + 2,559162832808860E-02x3 + 4,935307632601750E-03x2 - 4,816976534850370E+00x + 8,551048550043700E+02
Относительная прибыль, руб/МВт
|  |  | Зарядка день-разрядка ночь | Зарядка ночь разрядка день | Нет Аккум
|  | -29 | 678.9036 | 666.9261 | 656.3237
|  | -15 | 591.2314 | 574.5486 | #NAME?
|  | 0 | 523.8375 | 519.4733 | 482.8257
|  | 8 | 505.7509 | 530.3114 | 495.0405
|  | 15 | 540.1592 | 558.808 | 538.0597