## gas_streams_zaryad
| T | P | H | G | N2 | O2 | CO2 | H2O | Ar
AIR |  | 0.1
GTU-KU | 531.8628 | 0.1 | 946.8557 | 471.5197 | 0.7803 | 0.1237 | 0.0301 | 0.0594 | 0.0065
REF-SMESH | 800 | 0.1 | 1531.1237 | 6.8588 | 0.71032 | 0.0099671 | 0.090539 | 0.18053 | 0.0086425
GTU-PEVD | 536.1433 | 0.1 | 955.2327 | 478.3785 | 0.77927 | 0.12203 | 0.030987 | 0.061178 | 0.0065314
PEVD-IVD | 463.4923 | 0.1 | 872.2304 | 478.3785 | 0.77927 | 0.12203 | 0.030987 | 0.061178 | 0.0065314
IVD-EVD | 298.2601 | 0.1 | 688.6514 | 478.3785 | 0.77927 | 0.12203 | 0.030987 | 0.061178 | 0.0065314
EVD-PPND | 230.9861 | 0.1 | 615.885 | 478.3785 | 0.77927 | 0.12203 | 0.030987 | 0.061178 | 0.0065314
PPND-IND | 230.0633 | 0.1 | 614.8941 | 478.3785 | 0.77927 | 0.12203 | 0.030987 | 0.061178 | 0.0065314
IND-GPK | 170.4065 | 0.1 | 551.2047 | 478.3785 | 0.77927 | 0.12203 | 0.030987 | 0.061178 | 0.0065314
GPK-out | 103.8441 | 0.1 | 480.8928 | 478.3785 | 0.77927 | 0.12203 | 0.030987 | 0.061178 | 0.0065314
AIR-REF | 15 | 0.1 | 288.39 | 6.5015
CH4-REF | 15 | 0.7 | 881.5 | 0.35728

## water_streams_zaryad
| T | P | H | G | S | X
AIR | -10 | 0.1
PEVD-DROSVD | 510.1446 | 7.1324 | 3434.4488 | 58.8134
IVD-PEVD | 290.3712 | 7.4821 | 2766.1393 | 58.8134
EVD-IVD | 289.6335 | 7.4821 | 1287.986 | 58.8134
PEN-EVD | 165.2245 | 7.4821 | 702.0757 | 58.8134
BND-PEN | 159.5673 | 0.61146 | 673.5938 | 58.8134
PPND-DROSND | 172.1133 | 0.60449 | 2787.5502 | 15.3412
IND-PPND | 159.5673 | 0.61146 | 2756.9642 | 15.3412
GPK-IND | 159.5673 | 0.61146 | 697.8299 | 74.1547
GPK-REC | 159.5673 | 0.61146 | 697.8299 | 74.6366
REC-GPK | 60 | 0.61146 | 251.6771 | 74.6298
SMESH-GPK | 59.3008 | 0.6964 | 248.8234 | 74.1581
SMESHOD-REC | 58.9792 | 0.6964 | 247.4778 | 68.1071
SP1-OD | 94.6461 | 0.083512 | 396.5982 | 63.6627
OD-GPK | 61.571 | 0.083516 | 257.809 | 63.6639
SWIN-TURB | 52.9 | 1 | 192.602 | 664.0706
SWIN-OD | 52.9 | 1 | 192.602 | 83.6536
OD-SP1 | 77.8754 | 1 | 326.0642 | 83.6536
OTB2-SP2 | 111.9632 | 0.1531 | 2670.4268 | 18.649
SP2-SP1 | 110.4263 | 0.14544 | 463.2194 | 18.649
SP1-SP2 | 91.7256 | 1 | 384.0552 | 664.0706
SP2-WOUT | 106.3817 | 1 | 445.42 | 664.0706
WIN-SP1 | 56.0462 | 1 | 202.3831 | 664.0706
OTB1-SP1 | 96.0426 | 0.087908 | 2595.0877 | 45.0151
DROSVD-TURBVD | 507.4321 | 6.5575 | 3434.4488 | 52.7659 | 6.8582 | 100
ENDOFVD | 194.7411 | 0.44736 | 2847.3653 | 52.7659 | 7.093 | 100
DROSND-TURBND | 169.2842 | 0.51434 | 2787.5502 | 15.3412 | 6.8991 | 100
SMESHEND | 188.4342 | 0.44736 | 2833.8919 | 68.1072 | 7.064 | 100
DOOTB2 | 111.9633 | 0.15309 | 2670.4271 | 68.1072 | 7.1549 | 98.9388
DOOTB1 | 96.0429 | 0.087909 | 2595.089 | 49.4595 | 7.2012 | 96.7269
INCND | 51.4082 | 0.0084953 | 2595.089 | 4.4432 | 8.2588 | 100
INKOND | 47.6219 | 0.0025718 | 2589.5163 | 4.4432 | 8.7921 | 100
KOND-KN | 21.5387 | 0.0025718 | 90.3523 | 4.4432
KN-GPK | 23.5592 | 0.6964 | 99.4486 | 4.4432
SP2-ASW | 0 | 0 | 0 | 0
ASW-WOUT | 0 | 0 | 0 | 0
SWIN | 52.9 | 1 | 222.3146 | 750
SWOUT | 106.3817 | 1 | 446.7555 | 750
ST-PKM | 495.1444 | 2 | 3457.5321 | 5.0821
ST-GPK | 62.9 | 0.8 | 263.9692 | 6.051
DROSVD-ST | 510.1444 | 7.1327 | 3434.4458 | 6.051

## syngas_streams_zaryad
| T | P | H | G | N2 | O2 | CO2 | Ar | H2O | CH4 | H2 | CO
REF-COOL | 700 | 2 | 3687.9841 | 5.987 | 0 | 0 | 0.06356 | 0 | 0.53662 | 0.05004 | 0.3259 | 0.02388
COOL-HTS | 450 | 2 | 3030.2422 | 5.987 | 0 | 0 | 0.06356 | 0 | 0.53662 | 0.05004 | 0.3259 | 0.02388
HTS-HTSCOOL | 275 | 2 | 2555.0534 | 5.987 | 0 | 0 | 0.086415 | 0 | 0.51377 | 0.050042 | 0.34875 | 0.0010291
HTSCOOL-Separ | 100 | 2 | 791.1357 | 5.987 | 0 | 0 | 0.086415 | 0 | 0.51377 | 0.050042 | 0.34875 | 0.0010291
Separ-SGaccum | 100 | 2 | 1348.0416 | 2.3813 | 0 | 0 | 0.16867 | 0 | 0.050949 | 0.097674 | 0.6807 | 0.0020086
SGaccum-Separacc
Separacc-Sepout
Sepout-COMB
Sepout-GTU
AIR-COMP
COMP-COMB
COMB-TURB
TURB-COOL
COOL-EX

## electric_zaryad
| Ni | N | KPDm | KPD
PEN | 1.6751 | 1.8321 | 0.91434 | 0.26523
CVD
CND
GTU |  | 140.099 |  | 32.5771
DK |  | 6.2471
Turbine | 45.8621
Tots1 | 30.978 |  |  | 0.84931
Tots2 | 11.1331 |  |  | 0.82373
Tots3 | 3.7262 |  |  | 0.81488
Tots4 | 0.02476 |  |  | 0.033815
KN | 0.040417 | 0.045287 | 0.89246 | 0.076429
SGgtu_comp
SGgtu_turb

## heaters_zaryad
| Qw | Qg | KPD
PEVD | 39309.471 | 39706.5364 | 0.99
IVD | 86942.0503 | 87820.2529 | 0.99
EVD | 34461.7368 | 34809.8351 | 0.99
PPND | 469.294 | 474.0343 | 0.99
IND | 30163.0004 | 30467.6771 | 0.99
GPK | 33299.3325 | 33635.6894 | 0.99
SP2 | 40.7506 |  | 0.99
SP1 | 99.2054 |  | 0.99
OD | 8.7478 |  | 0.99
Strans | 17241.6877
Strans_cool | 1942.7593
Reformer | 11386.431
Ref_cooler | 3937.8737
Ref_HTS | 2844.9355
HTS_cooler | 10560.503
Ref_all | 19286.0715
SGgtu_Qsw

## accumulation_zaryad
| Qw | T | V | Qnr
ASW
PKM

## GTU_input_zaryad
| 1 | 2 | 3 | 4 | 5 | 6
tair | -10
n | 0.8457
Pin | 0
Pout | 0

## gas_streams_razryad
| T | P | H | G | N2 | O2 | CO2 | H2O | Ar
AIR |  | 0.1
GTU-KU | 531.8628 | 0.1 | 946.8557 | 523.992 | 0.7803 | 0.1237 | 0.0301 | 0.0594 | 0.0065
REF-SMESH |  | 0.1
GTU-PEVD | 531.8628 | 0.1 | 946.8557 | 523.992 | 0.7803 | 0.1237 | 0.0301 | 0.0594 | 0.0065
PEVD-IVD | 461.926 | 0.1 | 867.0994 | 523.992
IVD-EVD | 304.9517 | 0.1 | 692.7838 | 523.992
EVD-PPND | 235.1154 | 0.1 | 617.2363 | 523.992
PPND-IND | 234.1934 | 0.1 | 616.2464 | 523.992
IND-GPK | 174.7533 | 0.1 | 552.8019 | 523.992
GPK-out | 106.2988 | 0.1 | 480.5237 | 523.992
AIR-REF |  | 0.1
CH4-REF |  | 0.1

## water_streams_razryad
| T | P | H | G | S | X
AIR | -10 | 0.1
PEVD-DROSVD | 504.1962 | 7.8435 | 3411.7139 | 63.0596
IVD-PEVD | 296.7772 | 8.2047 | 2755.6026 | 63.0596
EVD-IVD | 295.8147 | 8.2047 | 1321.6346 | 63.0596
PEN-EVD | 164.6902 | 8.2047 | 700.1817 | 63.0596
BND-PEN | 163.313 | 0.6721 | 689.8843 | 63.0596
PPND-DROSND | 175.7618 | 0.665 | 2791.8135 | 16.6747
IND-PPND | 163.313 | 0.6721 | 2761.0282 | 16.6747
GPK-IND | 163.313 | 0.6721 | 710.2566 | 79.7343
GPK-REC | 163.313 | 0.6721 | 710.2566 | 81.7712
REC-GPK | 60 | 0.6721 | 251.728 | 81.7691
SMESH-GPK | 57.1977 | 0.6964 | 240.0264 | 75.4871
SMESHOD-REC | 57.1977 | 0.6964 | 240.0264 | 75.4871
SP1-OD | 92.6945 | 0.077677 | 388.3796 | 67.2633
OD-GPK | 61.2549 | 0.077677 | 256.4811 | 67.2622
SWIN-TURB | 52.9 | 1 | 192.602 | 695.4825
SWIN-OD | 52.9 | 1 | 192.602 | 87.6106
OD-SP1 | 76.8435 | 1 | 321.7436 | 87.6106
OTB2-SP2 | 112.7401 | 0.15708 | 2653.4362 | 22.3879
SP2-SP1 | 111.1946 | 0.14923 | 466.4714 | 22.3879
SP1-SP2 | 89.736 | 1 | 375.7245 | 695.4825
SP2-WOUT | 106.3817 | 1 | 445.42 | 695.4825
WIN-SP1 | 55.9162 | 1 | 202.3831 | 695.4825
OTB1-SP1 | 94.074 | 0.081765 | 2566.1671 | 44.8754
DROSVD-TURBVD | 501.3547 | 7.252 | 3411.7139 | 58.8134 | 6.785 | 100
ENDOFVD | 188.5117 | 0.48891 | 2831.689 | 58.8134 | 7.0194 | 100
DROSND-TURBND | 172.8256 | 0.56804 | 2791.8135 | 16.6747 | 6.8647 | 100
SMESHEND | 184.4589 | 0.48891 | 2822.8809 | 75.4882 | 7.0003 | 100
DOOTB2 | 112.7387 | 0.15708 | 2653.4314 | 75.4882 | 7.0993 | 98.1205
DOOTB1 | 94.0734 | 0.081763 | 2566.1653 | 53.1003 | 7.1544 | 95.6002
INCND | 54.2397 | 0.015197 | 2566.1653 | 8.2249 | 7.903 | 98.6257
INKOND | 22.9763 | 0.002807 | 2521.8472 | 8.2249 | 8.5294 | 99.142
KOND-KN | 22.9763 | 0.002807 | 96.3658 | 8.2249
KN-GPK | 24.9978 | 0.6964 | 105.462 | 8.2249
SP2-ASW | 0 | 0 | 0 | 0
ASW-WOUT | 0 | 0 | 0 | 0
SWIN | 52.9 | 1 | 222.3146 | 750
SWOUT | 106.3817 | 1 | 446.7555 | 750
ST-PKM | 495.1444 | 2 | 3457.5321 | 5.0821
ST-GPK | 80 | 2 | 336.57 | 0
DROSVD-ST | 510.1444 | 7.1327 | 3434.4458 | 6.051

## syngas_streams_razryad
| T | P | H | G | N2 | O2 | CO2 | Ar | H2O | CH4 | H2 | CO
REF-COOL | 700 | 2 | 3687.9841 | 5.987 | 0 | 0 | 0.06356 | 0 | 0.53662 | 0.05004 | 0.3259 | 0.02388
COOL-HTS | 450 | 2 | 3030.2422 | 5.987 | 0 | 0 | 0.06356 | 0 | 0.53662 | 0.05004 | 0.3259 | 0.02388
HTS-HTSCOOL | 275 | 2 | 2555.0534 | 5.987 | 0 | 0 | 0.086415 | 0 | 0.51377 | 0.050042 | 0.34875 | 0.0010291
HTSCOOL-Separ | 100 | 2 | 791.1357 | 5.987 | 0 | 0 | 0.086415 | 0 | 0.51377 | 0.050042 | 0.34875 | 0.0010291
Separ-SGaccum | 100 | 2 | 1348.0416 | 2.3813 | 0 | 0 | 0.16867 | 0 | 0.050949 | 0.097674 | 0.6807 | 0.0020086
SGaccum-Separacc | -9.0757 | 2 | 1033.8272 | 34291.4995 | 0 | 0 | 0.16874 | 0 | 0.050357 | 0.097508 | 0.68139 | 0.0020088
Separacc-Sepout | -9.0757 | 2 | 915.5662 | 31542.4667 | 0 | 0 | 0.17769 | 0 | 0 | 0.10268 | 0.71752 | 0.0021154
Sepout-COMB | -9.0757 | 2 | 915.5662 | 1.1093 | 0 | 0 | 0.17769 | 0 | 0 | 0.10268 | 0.71752 | 0.0021154
Sepout-GTU | -9.0757 | 2 | 915.5662 | 1.0811 | 0 | 0 | 0.17769 | 0 | 0 | 0.10268 | 0.71752 | 0.0021154
AIR-COMP | 15 | 0.1 | 293.1872 | 46.5253
COMP-COMB | 343.3558 | 1.2 | 631.5 | 46.5253
COMB-TURB | 750 | 1.2 | 1186.3893 | 47.6347 | 0.74975 | 0.16762 | 0.017111 | 0.0096122 | 0.055902 | 0 | 0 | 0
TURB-COOL | 315.4049 | 0.1 | 690.5812 | 47.6347 | 0.74975 | 0.16762 | 0.017111 | 0.0096122 | 0.055902 | 0 | 0 | 0
COOL-EX | 72.9 | 0.1 | 433.7104 | 47.6347 | 0.74975 | 0.16762 | 0.017111 | 0.0096122 | 0.055902 | 0 | 0 | 0

## electric_razryad
| Ni | N | KPDm | KPD
PEN | 0.64935 | 0.68096 | 0.95359 | 0.8074
CVD
CND
GTU |  | 165.66 |  | 34.0869
DK |  | 6.3014
Turbine | 51.9031
Tots1 | 34.1133 |  |  | 0.8493
Tots2 | 12.7914 |  |  | 0.8159
Tots3 | 4.6339 |  |  | 0.81191
Tots4 | 0.36451 |  |  | 0.19283
KN | 0.074816 | 0.083677 | 0.89411 | 0.076429
SGgtu_comp | 15740.1234
SGgtu_turb | 23617.6624

## heaters_razryad
| Qw | Qg | KPD
PEVD | 41373.7801 | 41791.6971 | 0.99
IVD | 90426.5783 | 91339.9781 | 0.99
EVD | 39190.4159 | 39586.2787 | 0.99
PPND | 513.5061 | 518.693 | 0.99
IND | 32911.9756 | 33244.4198 | 0.99
GPK | 37494.4375 | 37873.1692 | 0.99
SP2 | 48.472 |  | 0.99
SP1 | 98.4827 |  | 0.99
OD | 8.7831 |  | 0.99
Strans | 0
Strans_cool | 0
Reformer | 0
Ref_cooler | 0
Ref_HTS | 0
HTS_cooler | 0
Ref_all | 0
SGgtu_Qsw | 12235.962

## accumulation_razryad
| Qw | T | V | Qnr
ASW
PKM | 35451486.6365 | -9.0757 |  | 23.5427

## GTU_input_razryad
| 1 | 2 | 3 | 4 | 5 | 6
tair | -10
n | 1
Pin | 0
Pout | 0