## gas_streams_zaryad
| T | P | H | G | N2 | O2 | CO2 | H2O | Ar
AIR |  | 0.1
GTU-KU | 528.3242 | 0.1 | 942.7897 | 444.1634 | 0.7803 | 0.1237 | 0.0301 | 0.0594 | 0.0065
REF-SMESH | 800 | 0.1 | 1531.1237 | 10.2766 | 0.71032 | 0.0099671 | 0.090539 | 0.18053 | 0.0086425
GTU-PEVD | 535.1607 | 0.1 | 956.0941 | 454.44 | 0.77868 | 0.12107 | 0.031499 | 0.062204 | 0.0065496
PEVD-IVD | 462.1071 | 0.1 | 872.5992 | 454.44 | 0.77868 | 0.12107 | 0.031499 | 0.062204 | 0.0065496
IVD-EVD | 291.8457 | 0.1 | 683.4848 | 454.44 | 0.77868 | 0.12107 | 0.031499 | 0.062204 | 0.0065496
EVD-PPND | 228.6802 | 0.1 | 615.1861 | 454.44 | 0.77868 | 0.12107 | 0.031499 | 0.062204 | 0.0065496
PPND-IND | 227.758 | 0.1 | 614.1957 | 454.44 | 0.77868 | 0.12107 | 0.031499 | 0.062204 | 0.0065496
IND-GPK | 169.0046 | 0.1 | 551.4561 | 454.44 | 0.77868 | 0.12107 | 0.031499 | 0.062204 | 0.0065496
GPK-out | 109.9075 | 0.1 | 488.9753 | 454.44 | 0.77868 | 0.12107 | 0.031499 | 0.062204 | 0.0065496
AIR-REF | 15 | 0.1 | 288.39 | 9.7413
CH4-REF | 15 | 0.7 | 881.5 | 0.53532

## water_streams_zaryad
| T | P | H | G | S | X
AIR | -25 | 0.1
PEVD-DROSVD | 511.2894 | 6.4685 | 3444.6892 | 56.0861
IVD-PEVD | 284.0824 | 6.8211 | 2774.9226 | 56.0861
EVD-IVD | 283.9995 | 6.8211 | 1257.936 | 56.0861
PEN-EVD | 167.1582 | 6.8211 | 710.0731 | 56.0861
BND-PEN | 158.684 | 0.59782 | 669.7588 | 56.0861
PPND-DROSND | 171.1071 | 0.59225 | 2786.1691 | 14.761
IND-PPND | 158.684 | 0.59782 | 2755.9842 | 14.761
GPK-IND | 158.684 | 0.59782 | 706.0316 | 70.8471
GPK-REC | 158.684 | 0.59782 | 706.0316 | 70.8471
REC-GPK | 73.7364 | 0.59782 | 309.2642 | 70.8471
SMESH-GPK | 73.7376 | 0.6964 | 309.2692 | 70.8434
SMESHOD-REC | 73.1364 | 0.6964 | 306.7499 | 61.9435
SP1-OD | 114.7981 | 0.16807 | 481.7372 | 57.5087
OD-GPK | 77.3009 | 0.16807 | 323.7838 | 57.5093
SWIN-TURB | 67.9 | 1 | 192.602 | 622.8649
SWIN-OD | 67.9 | 1 | 192.602 | 78.4629
OD-SP1 | 95.2738 | 1 | 398.9113 | 78.4629
OTB2-SP2 | 136.1239 | 0.22373 | 2738.0305 | 9.7555
SP2-SP1 | 122.1432 | 0.21254 | 512.9198 | 9.7555
SP1-SP2 | 111.7598 | 1 | 467.9382 | 622.8649
SP2-WOUT | 120 | 1 | 502.44 | 622.8649
WIN-SP1 | 71.3483 | 1 | 202.3831 | 622.8649
OTB1-SP1 | 118.2491 | 0.17692 | 2704.645 | 47.7532
DROSVD-TURBVD | 508.5542 | 5.8879 | 3444.6892 | 47.1819 | 6.9187 | 100
ENDOFVD | 205.7279 | 0.44606 | 2870.6996 | 47.1819 | 7.1436 | 100
DROSND-TURBND | 168.4756 | 0.50807 | 2786.1691 | 14.761 | 6.9014 | 100
SMESHEND | 196.2086 | 0.44606 | 2850.5559 | 61.943 | 7.1011 | 100
DOOTB2 | 136.1234 | 0.22371 | 2738.0297 | 61.943 | 7.1556 | 100
DOOTB1 | 118.2491 | 0.17692 | 2704.6449 | 52.1875 | 7.1781 | 100
INCND | 108.96 | 0.009022 | 2704.6449 | 4.4342 | 8.5418 | 100
INKOND | 104.727 | 0.0021019 | 2697.3766 | 4.4342 | 9.1946 | 100
KOND-KN | 18.2841 | 0.0021019 | 76.7327 | 4.4342
KN-GPK | 20.3018 | 0.6964 | 85.8291 | 4.4342
SP2-ASW | 0 | 0 | 0 | 0
ASW-WOUT | 0 | 0 | 0 | 0
SWIN | 67.9 | 1 | 285.0637 | 750
SWOUT | 120 | 1 | 504.375 | 750
ST-PKM | 496.2866 | 2 | 3460.0507 | 7.6231
ST-GPK | 77.9 | 0.8 | 326.803 | 8.8999
DROSVD-ST | 511.2866 | 6.4686 | 3444.6808 | 8.8999

## syngas_streams_zaryad
| T | P | H | G | N2 | O2 | CO2 | Ar | H2O | CH4 | H2 | CO
REF-COOL | 700 | 2 | 3687.9841 | 8.9804 | 0 | 0 | 0.06356 | 0 | 0.53662 | 0.05004 | 0.3259 | 0.02388
COOL-HTS | 450 | 2 | 3030.2422 | 8.9804 | 0 | 0 | 0.06356 | 0 | 0.53662 | 0.05004 | 0.3259 | 0.02388
HTS-HTSCOOL | 275 | 2 | 2555.0534 | 8.9804 | 0 | 0 | 0.086415 | 0 | 0.51377 | 0.050042 | 0.34875 | 0.0010291
HTSCOOL-Separ | 100 | 2 | 791.1357 | 8.9804 | 0 | 0 | 0.086415 | 0 | 0.51377 | 0.050042 | 0.34875 | 0.0010291
Separ-SGaccum | 100 | 2 | 1348.0416 | 3.572 | 0 | 0 | 0.16867 | 0 | 0.050949 | 0.097674 | 0.6807 | 0.0020086
SGaccum-Separacc
Separacc-Sepout
Sepout-COMB
Sepout-GTU
AIR-COMP
COMP-COMB
COMB-TURB
TURB-COOL
COOL-EX

## electric_zaryad
| Ni | N | KPDm | KPD
PEN | 2.2611 | 2.5736 | 0.87857 | 0.1696
CVD
CND
GTU |  | 130.3501 |  | 31.7083
DK |  | 6.2265
Turbine | 35.8266
Tots1 | 27.0819 |  |  | 0.84877
Tots2 | 6.9702 |  |  | 0.83632
Tots3 | 1.7423 |  |  | 0.79182
Tots4 | 0.03223 |  |  | 0.033375
KN | 0.040335 | 0.045186 | 0.89266 | 0.076429
SGgtu_comp
SGgtu_turb

## heaters_zaryad
| Qw | Qg | KPD
PEVD | 37563.9924 | 37943.4266 | 0.99
IVD | 85081.7299 | 85941.1413 | 0.99
EVD | 30727.2902 | 31037.6669 | 0.99
PPND | 445.5958 | 450.0967 | 0.99
IND | 28226.2708 | 28511.3846 | 0.99
GPK | 28109.8308 | 28393.7685 | 0.99
SP2 | 21.4899 |  | 0.99
SP1 | 105.3906 |  | 0.99
OD | 8.9929 |  | 0.99
Strans | 25881.7483
Strans_cool | 1867.1734
Reformer | 17060.4589
Ref_cooler | 5906.8146
Ref_HTS | 4267.4062
HTS_cooler | 15840.7652
Ref_all | 27882.1594
SGgtu_Qsw

## accumulation_zaryad
| Qw | T | V | Qnr
ASW
PKM

## GTU_input_zaryad
| 1 | 2 | 3 | 4 | 5 | 6
tair | -25
n | 0.78685
Pin | 0
Pout | 0

## gas_streams_razryad
| T | P | H | G | N2 | O2 | CO2 | H2O | Ar
AIR |  | 0.1
GTU-KU | 528.3242 | 0.1 | 942.7897 | 515.4696 | 0.7803 | 0.1237 | 0.0301 | 0.0594 | 0.0065
REF-SMESH |  | 0.1
GTU-PEVD | 528.3242 | 0.1 | 942.7897 | 515.4696 | 0.7803 | 0.1237 | 0.0301 | 0.0594 | 0.0065
PEVD-IVD | 459.5276 | 0.1 | 864.387 | 515.4696
IVD-EVD | 301.9346 | 0.1 | 689.4958 | 515.4696
EVD-PPND | 235.0546 | 0.1 | 617.171 | 515.4696
PPND-IND | 234.1327 | 0.1 | 616.1812 | 515.4696
IND-GPK | 175.4639 | 0.1 | 553.5562 | 515.4696
GPK-out | 110.591 | 0.1 | 485.0348 | 515.4696
AIR-REF |  | 0.1
CH4-REF |  | 0.1

## water_streams_razryad
| T | P | H | G | S | X
AIR | -25 | 0.1
PEVD-DROSVD | 502.4319 | 7.5062 | 3411.35 | 61.4851
IVD-PEVD | 293.8385 | 7.8669 | 2760.6461 | 61.4851
EVD-IVD | 293.5345 | 7.8669 | 1309.2018 | 61.4851
PEN-EVD | 166.7593 | 7.8669 | 708.9397 | 61.4851
BND-PEN | 164.3047 | 0.68893 | 694.2049 | 61.4851
PPND-DROSND | 176.3552 | 0.68181 | 2792.0266 | 16.8637
IND-PPND | 164.3047 | 0.68893 | 2762.0789 | 16.8637
GPK-IND | 164.3047 | 0.68893 | 731.4713 | 78.3488
GPK-REC | 164.3047 | 0.68893 | 731.4713 | 78.3488
REC-GPK | 67.9841 | 0.68893 | 285.1662 | 78.3488
SMESH-GPK | 67.9848 | 0.6964 | 285.169 | 72.9498
SMESHOD-REC | 67.9848 | 0.6964 | 285.169 | 72.9498
SP1-OD | 112.939 | 0.15812 | 473.8592 | 60.6234
OD-GPK | 77.1184 | 0.15812 | 323.0105 | 60.6235
SWIN-TURB | 67.9 | 1 | 192.602 | 646.0076
SWIN-OD | 67.9 | 1 | 192.602 | 81.3782
OD-SP1 | 94.471 | 1 | 395.55 | 81.3782
OTB2-SP2 | 124.3697 | 0.22777 | 2705.9118 | 12.607
SP2-SP1 | 122.7174 | 0.21639 | 515.3616 | 12.607
SP1-SP2 | 109.8922 | 1 | 460.1185 | 646.0076
SP2-WOUT | 120 | 1 | 502.44 | 646.0076
WIN-SP1 | 71.2472 | 1 | 202.3831 | 646.0076
OTB1-SP1 | 114.5001 | 0.16644 | 2661.8788 | 48.0164
DROSVD-TURBVD | 499.585 | 6.9186 | 3411.35 | 56.0861 | 6.805 | 100
ENDOFVD | 194.5248 | 0.50411 | 2843.845 | 56.0861 | 7.0319 | 100
DROSND-TURBND | 173.4379 | 0.58504 | 2792.0266 | 16.8637 | 6.8521 | 100
SMESHEND | 188.995 | 0.50411 | 2831.8662 | 72.9498 | 7.0061 | 100
DOOTB2 | 124.3693 | 0.22777 | 2705.9102 | 72.9498 | 7.0677 | 99.7126
DOOTB1 | 114.4999 | 0.16644 | 2661.8781 | 60.3429 | 7.0955 | 98.3785
INCND | 87.642 | 0.023802 | 2661.8781 | 12.3263 | 7.9799 | 100
INKOND | 29.544 | 0.0025571 | 2555.4261 | 12.3263 | 8.6854 | 100
KOND-KN | 21.4451 | 0.0025571 | 89.9604 | 12.3263
KN-GPK | 23.4654 | 0.6964 | 99.0567 | 12.3263
SP2-ASW | 0 | 0 | 0 | 0
ASW-WOUT | 0 | 0 | 0 | 0
SWIN | 67.9 | 1 | 285.0637 | 750
SWOUT | 120 | 1 | 504.375 | 750
ST-PKM | 496.2866 | 2 | 3460.0507 | 7.6231
ST-GPK | 80 | 2 | 336.57 | 0
DROSVD-ST | 511.2866 | 6.4686 | 3444.6808 | 8.8999

## syngas_streams_razryad
| T | P | H | G | N2 | O2 | CO2 | Ar | H2O | CH4 | H2 | CO
REF-COOL | 700 | 2 | 3687.9841 | 8.9804 | 0 | 0 | 0.06356 | 0 | 0.53662 | 0.05004 | 0.3259 | 0.02388
COOL-HTS | 450 | 2 | 3030.2422 | 8.9804 | 0 | 0 | 0.06356 | 0 | 0.53662 | 0.05004 | 0.3259 | 0.02388
HTS-HTSCOOL | 275 | 2 | 2555.0534 | 8.9804 | 0 | 0 | 0.086415 | 0 | 0.51377 | 0.050042 | 0.34875 | 0.0010291
HTSCOOL-Separ | 100 | 2 | 791.1357 | 8.9804 | 0 | 0 | 0.086415 | 0 | 0.51377 | 0.050042 | 0.34875 | 0.0010291
Separ-SGaccum | 100 | 2 | 1348.0416 | 3.572 | 0 | 0 | 0.16867 | 0 | 0.050949 | 0.097674 | 0.6807 | 0.0020086
SGaccum-Separacc | -19.0392 | 2 | 1006.1177 | 51437.2493 | 0 | 0 | 0.16874 | 0 | 0.050357 | 0.097508 | 0.68139 | 0.0020088
Separacc-Sepout | -19.0392 | 2 | 887.4232 | 47313.7 | 0 | 0 | 0.17769 | 0 | 0 | 0.10268 | 0.71752 | 0.0021154
Sepout-COMB | -19.0392 | 2 | 887.4232 | 2.2046 | 0 | 0 | 0.17769 | 0 | 0 | 0.10268 | 0.71752 | 0.0021154
Sepout-GTU | -19.0392 | 2 | 887.4232 | 1.0811 | 0 | 0 | 0.17769 | 0 | 0 | 0.10268 | 0.71752 | 0.0021154
AIR-COMP | 15 | 0.1 | 293.1872 | 92.3183
COMP-COMB | 343.3558 | 1.2 | 631.5 | 92.3183
COMB-TURB | 750 | 1.2 | 1186.5573 | 94.5229 | 0.74971 | 0.16756 | 0.017136 | 0.0096117 | 0.055983 | 0 | 0 | 0
TURB-COOL | 315.4142 | 0.1 | 690.7331 | 94.5229 | 0.74971 | 0.16756 | 0.017136 | 0.0096117 | 0.055983 | 0 | 0 | 0
COOL-EX | 87.9 | 0.1 | 449.4508 | 94.5229 | 0.74971 | 0.16756 | 0.017136 | 0.0096117 | 0.055983 | 0 | 0 | 0

## electric_razryad
| Ni | N | KPDm | KPD
PEN | 0.90597 | 0.96968 | 0.9343 | 0.53832
CVD
CND
GTU |  | 165.66 |  | 34.0824
DK |  | 6.3014
Turbine | 44.9868
Tots1 | 31.8291 |  |  | 0.84909
Tots2 | 9.1885 |  |  | 0.83723
Tots3 | 2.657 |  |  | 0.8035
Tots4 | 1.3122 |  |  | 0.33851
KN | 0.11212 | 0.12509 | 0.89637 | 0.076429
SGgtu_comp | 31232.4857
SGgtu_turb | 46866.7471

## heaters_razryad
| Qw | Qg | KPD
PEVD | 40010.0506 | 40414.1925 | 0.99
IVD | 89249.6068 | 90151.118 | 0.99
EVD | 36908.3985 | 37281.2106 | 0.99
PPND | 505.1005 | 510.2025 | 0.99
IND | 31958.4785 | 32281.2914 | 0.99
GPK | 34967.4777 | 35320.6845 | 0.99
SP2 | 27.34 |  | 0.99
SP1 | 104.5283 |  | 0.99
OD | 9.0535 |  | 0.99
Strans | 0
Strans_cool | 0
Reformer | 0
Ref_cooler | 0
Ref_HTS | 0
HTS_cooler | 0
Ref_all | 0
SGgtu_Qsw | 22806.7069

## accumulation_razryad
| Qw | T | V | Qnr
ASW
PKM | 51751926.602 | -19.0392 |  | 23.5427

## GTU_input_razryad
| 1 | 2 | 3 | 4 | 5 | 6
tair | -25
n | 1
Pin | 0
Pout | 0