## gas_streams_zaryad
| T | P | H | G | N2 | O2 | CO2 | H2O | Ar
AIR |  | 0.1
GTU-KU | 533.4056 | 0.1 | 948.6295 | 457.6437 | 0.7803 | 0.1237 | 0.0301 | 0.0594 | 0.0065
REF-SMESH | 800 | 0.1 | 1531.1237 | 10.2501 | 0.71032 | 0.0099671 | 0.090539 | 0.18053 | 0.0086425
GTU-PEVD | 539.9015 | 0.1 | 961.3901 | 467.8938 | 0.77873 | 0.12115 | 0.031455 | 0.062116 | 0.006548
PEVD-IVD | 465.3205 | 0.1 | 876.0766 | 467.8938 | 0.77873 | 0.12115 | 0.031455 | 0.062116 | 0.006548
IVD-EVD | 295.086 | 0.1 | 686.8586 | 467.8938 | 0.77873 | 0.12115 | 0.031455 | 0.062116 | 0.006548
EVD-PPND | 227.4043 | 0.1 | 613.6641 | 467.8938 | 0.77873 | 0.12115 | 0.031455 | 0.062116 | 0.006548
PPND-IND | 226.4834 | 0.1 | 612.6754 | 467.8938 | 0.77873 | 0.12115 | 0.031455 | 0.062116 | 0.006548
IND-GPK | 167.0171 | 0.1 | 549.1969 | 467.8938 | 0.77873 | 0.12115 | 0.031455 | 0.062116 | 0.006548
GPK-out | 102.1058 | 0.1 | 480.6208 | 467.8938 | 0.77873 | 0.12115 | 0.031455 | 0.062116 | 0.006548
AIR-REF | 15 | 0.1 | 288.39 | 9.7162
CH4-REF | 15 | 0.7 | 881.5 | 0.53394

## water_streams_zaryad
| T | P | H | G | S | X
AIR | -5 | 0.1
PEVD-DROSVD | 513.9021 | 6.7709 | 3447.5749 | 58.3961
IVD-PEVD | 287.1198 | 7.1345 | 2770.8635 | 58.3961
EVD-IVD | 286.2684 | 7.1345 | 1269.9372 | 58.3961
PEN-EVD | 162.3271 | 7.1345 | 689.3484 | 58.3961
BND-PEN | 156.3316 | 0.56266 | 659.5568 | 58.3961
PPND-DROSND | 169.7264 | 0.55626 | 2785.5197 | 14.2298
IND-PPND | 156.3316 | 0.56266 | 2753.3346 | 14.2298
GPK-IND | 156.3316 | 0.56266 | 664.9577 | 72.626
GPK-REC | 156.3316 | 0.56266 | 664.9577 | 76.8541
REC-GPK | 60 | 0.56266 | 251.6361 | 76.8506
SMESH-GPK | 54.2253 | 0.6964 | 227.596 | 72.6253
SMESHOD-REC | 53.7042 | 0.6964 | 225.4172 | 63.6518
SP1-OD | 87.4009 | 0.063533 | 366.1074 | 59.2152
OD-GPK | 56.0095 | 0.063533 | 234.5198 | 59.2159
SWIN-TURB | 47.9 | 1 | 192.602 | 621.2257
SWIN-OD | 47.9 | 1 | 192.602 | 78.2564
OD-SP1 | 71.4432 | 1 | 299.1327 | 78.2564
OTB2-SP2 | 107.0902 | 0.12991 | 2664.1343 | 19.4784
SP2-SP1 | 105.5957 | 0.12342 | 442.791 | 19.4784
SP1-SP2 | 84.8541 | 1 | 355.2842 | 621.2257
SP2-WOUT | 101.3225 | 1 | 424.2372 | 621.2257
WIN-SP1 | 50.8658 | 1 | 202.3831 | 621.2257
OTB1-SP1 | 88.735 | 0.066877 | 2575.7828 | 39.7368
DROSVD-TURBVD | 511.0941 | 6.1686 | 3447.5749 | 49.4213 | 6.9018 | 100
ENDOFVD | 196.6035 | 0.41463 | 2853.0367 | 49.4213 | 7.1394 | 100
DROSND-TURBND | 167.0412 | 0.47225 | 2785.5197 | 14.2298 | 6.9325 | 100
SMESHEND | 189.4713 | 0.41463 | 2837.9426 | 63.6511 | 7.107 | 100
DOOTB2 | 107.0902 | 0.12992 | 2664.1344 | 63.6511 | 7.212 | 98.9953
DOOTB1 | 88.7344 | 0.066875 | 2575.7801 | 44.1728 | 7.2687 | 96.4263
INCND | 42.4954 | 0.0084257 | 2575.7801 | 4.4359 | 8.2021 | 99.9089
INKOND | 37.6312 | 0.0027444 | 2570.6287 | 4.4359 | 8.7023 | 100
KOND-KN | 22.6041 | 0.0027444 | 94.8087 | 4.4359
KN-GPK | 24.6253 | 0.6964 | 103.905 | 4.4359
SP2-ASW | 0 | 0 | 0 | 0
ASW-WOUT | 0 | 0 | 0 | 0
SWIN | 47.9 | 1 | 201.4175 | 750
SWOUT | 101.3225 | 1 | 425.4147 | 750
ST-PKM | 498.9041 | 2 | 3465.8235 | 7.6232
ST-GPK | 57.9 | 0.8 | 243.0512 | 8.9735
DROSVD-ST | 513.9041 | 6.771 | 3447.5755 | 8.9735

## syngas_streams_zaryad
| T | P | H | G | N2 | O2 | CO2 | Ar | H2O | CH4 | H2 | CO
REF-COOL | 700 | 2 | 3687.9841 | 8.9805 | 0 | 0 | 0.06356 | 0 | 0.53662 | 0.05004 | 0.3259 | 0.02388
COOL-HTS | 450 | 2 | 3030.2422 | 8.9805 | 0 | 0 | 0.06356 | 0 | 0.53662 | 0.05004 | 0.3259 | 0.02388
HTS-HTSCOOL | 275 | 2 | 2555.0534 | 8.9805 | 0 | 0 | 0.086415 | 0 | 0.51377 | 0.050042 | 0.34875 | 0.0010291
HTSCOOL-Separ | 100 | 2 | 791.1357 | 8.9805 | 0 | 0 | 0.086415 | 0 | 0.51377 | 0.050042 | 0.34875 | 0.0010291
Separ-SGaccum | 100 | 2 | 1348.0416 | 3.572 | 0 | 0 | 0.16867 | 0 | 0.050949 | 0.097674 | 0.6807 | 0.0020086
SGaccum-Separacc
Separacc-Sepout
Sepout-COMB
Sepout-GTU
AIR-COMP
COMP-COMB
COMB-TURB
TURB-COOL
COOL-EX

## electric_zaryad
| Ni | N | KPDm | KPD
PEN | 1.7397 | 1.9333 | 0.89985 | 0.24173
CVD
CND
GTU |  | 131.8711 |  | 31.8222
DK |  | 6.2297
Turbine | 44.3716
Tots1 | 29.3828 |  |  | 0.84913
Tots2 | 11.0631 |  |  | 0.81323
Tots3 | 3.9029 |  |  | 0.81139
Tots4 | 0.022851 |  |  | 0.033497
KN | 0.04035 | 0.045217 | 0.89238 | 0.076429
SGgtu_comp
SGgtu_turb

## heaters_zaryad
| Qw | Qg | KPD
PEVD | 39518.4986 | 39917.6754 | 0.99
IVD | 87648.5879 | 88533.9272 | 0.99
EVD | 33904.7424 | 34247.2145 | 0.99
PPND | 457.9926 | 462.6187 | 0.99
IND | 29404.2031 | 29701.2153 | 0.99
GPK | 31765.4407 | 32086.3037 | 0.99
SP2 | 42.8354 |  | 0.99
SP1 | 88.4062 |  | 0.99
OD | 7.7142 |  | 0.99
Strans | 25925.813
Strans_cool | 2830.0413
Reformer | 17016.4893
Ref_cooler | 5906.8277
Ref_HTS | 4267.4157
HTS_cooler | 15840.8003
Ref_all | 28845.0849
SGgtu_Qsw

## accumulation_zaryad
| Qw | T | V | Qnr
ASW
PKM

## GTU_input_zaryad
| 1 | 2 | 3 | 4 | 5 | 6
tair | -5
n | 0.79603
Pin | 0
Pout | 0

## gas_streams_razryad
| T | P | H | G | N2 | O2 | CO2 | H2O | Ar
AIR |  | 0.1
GTU-KU | 533.4056 | 0.1 | 948.6295 | 527.4662 | 0.7803 | 0.1237 | 0.0301 | 0.0594 | 0.0065
REF-SMESH |  | 0.1
GTU-PEVD | 533.4056 | 0.1 | 948.6295 | 527.4662 | 0.7803 | 0.1237 | 0.0301 | 0.0594 | 0.0065
PEVD-IVD | 462.8551 | 0.1 | 868.1505 | 527.4662
IVD-EVD | 304.8985 | 0.1 | 692.7258 | 527.4662
EVD-PPND | 234.1908 | 0.1 | 616.2436 | 527.4662
PPND-IND | 233.2698 | 0.1 | 615.2549 | 527.4662
IND-GPK | 173.4574 | 0.1 | 551.4263 | 527.4662
GPK-out | 105.2519 | 0.1 | 479.4238 | 527.4662
AIR-REF |  | 0.1
CH4-REF |  | 0.1

## water_streams_razryad
| T | P | H | G | S | X
AIR | -5 | 0.1
PEVD-DROSVD | 505.2294 | 7.8156 | 3414.582 | 63.7912
IVD-PEVD | 296.621 | 8.1865 | 2755.8799 | 63.7912
EVD-IVD | 295.5212 | 8.1865 | 1320.0027 | 63.7912
PEN-EVD | 163.2442 | 8.1865 | 693.9236 | 63.7912
BND-PEN | 161.8772 | 0.64832 | 683.6346 | 63.7912
PPND-DROSND | 175.0192 | 0.64152 | 2791.7245 | 16.0142
IND-PPND | 161.8772 | 0.64832 | 2759.4882 | 16.0142
GPK-IND | 161.6201 | 0.64832 | 682.5188 | 79.8053
GPK-REC | 161.6201 | 0.64832 | 682.5188 | 87.2752
REC-GPK | 60 | 0.64832 | 251.708 | 87.2657
SMESH-GPK | 50.3599 | 0.6964 | 211.4361 | 74.4108
SMESHOD-REC | 50.3599 | 0.6964 | 211.4361 | 74.4108
SP1-OD | 83.077 | 0.053639 | 347.9345 | 61.5876
OD-GPK | 55.2168 | 0.053639 | 231.1953 | 61.5879
SWIN-TURB | 47.9 | 1 | 192.602 | 639.0893
SWIN-OD | 47.9 | 1 | 192.602 | 80.5067
OD-SP1 | 69.016 | 1 | 288.97 | 80.5067
OTB2-SP2 | 108.3108 | 0.13542 | 2640.9341 | 25.3778
SP2-SP1 | 106.8034 | 0.12865 | 447.895 | 25.3778
SP1-SP2 | 80.7318 | 1 | 338.024 | 639.0893
SP2-WOUT | 101.3225 | 1 | 424.2372 | 639.0893
WIN-SP1 | 50.56 | 1 | 202.3831 | 639.0893
OTB1-SP1 | 84.3746 | 0.056463 | 2530.0625 | 36.2098
DROSVD-TURBVD | 502.3144 | 7.2069 | 3414.582 | 58.3961 | 6.7914 | 100
ENDOFVD | 187.5242 | 0.47583 | 2830.3041 | 58.3961 | 7.0286 | 100
DROSND-TURBND | 172.1963 | 0.54881 | 2791.7245 | 16.0142 | 6.8797 | 100
SMESHEND | 183.6949 | 0.47583 | 2822.0012 | 74.4103 | 7.0105 | 100
DOOTB2 | 108.3101 | 0.13543 | 2640.9322 | 74.4103 | 7.1325 | 97.8716
DOOTB1 | 84.3726 | 0.056458 | 2530.0554 | 49.0326 | 7.2155 | 94.7654
INCND | 63.6422 | 0.023559 | 2530.0554 | 12.8229 | 7.5979 | 96.3767
INKOND | 25.6238 | 0.0032897 | 2434.9562 | 12.8229 | 8.1662 | 95.3824
KOND-KN | 25.6238 | 0.0032897 | 107.4377 | 12.8229
KN-GPK | 27.6471 | 0.6964 | 116.5337 | 12.8229
SP2-ASW | 0 | 0 | 0 | 0
ASW-WOUT | 0 | 0 | 0 | 0
SWIN | 47.9 | 1 | 201.4175 | 750
SWOUT | 101.3225 | 1 | 425.4147 | 750
ST-PKM | 498.9041 | 2 | 3465.8235 | 7.6232
ST-GPK | 80 | 2 | 336.57 | 0
DROSVD-ST | 513.9041 | 6.771 | 3447.5755 | 8.9735

## syngas_streams_razryad
| T | P | H | G | N2 | O2 | CO2 | Ar | H2O | CH4 | H2 | CO
REF-COOL | 700 | 2 | 3687.9841 | 8.9805 | 0 | 0 | 0.06356 | 0 | 0.53662 | 0.05004 | 0.3259 | 0.02388
COOL-HTS | 450 | 2 | 3030.2422 | 8.9805 | 0 | 0 | 0.06356 | 0 | 0.53662 | 0.05004 | 0.3259 | 0.02388
HTS-HTSCOOL | 275 | 2 | 2555.0534 | 8.9805 | 0 | 0 | 0.086415 | 0 | 0.51377 | 0.050042 | 0.34875 | 0.0010291
HTSCOOL-Separ | 100 | 2 | 791.1357 | 8.9805 | 0 | 0 | 0.086415 | 0 | 0.51377 | 0.050042 | 0.34875 | 0.0010291
Separ-SGaccum | 100 | 2 | 1348.0416 | 3.572 | 0 | 0 | 0.16867 | 0 | 0.050949 | 0.097674 | 0.6807 | 0.0020086
SGaccum-Separacc | 1.0343 | 2 | 1062.0371 | 51437.2493 | 0 | 0 | 0.16874 | 0 | 0.050357 | 0.097508 | 0.68139 | 0.0020088
Separacc-Sepout | 1.0343 | 2 | 944.2521 | 47313.7 | 0 | 0 | 0.17769 | 0 | 0 | 0.10268 | 0.71752 | 0.0021154
Sepout-COMB | 1.0343 | 2 | 944.2521 | 2.2046 | 0 | 0 | 0.17769 | 0 | 0 | 0.10268 | 0.71752 | 0.0021154
Sepout-GTU | 1.0343 | 2 | 944.2521 | 1.0811 | 0 | 0 | 0.17769 | 0 | 0 | 0.10268 | 0.71752 | 0.0021154
AIR-COMP | 15 | 0.1 | 293.1872 | 92.6019
COMP-COMB | 343.3558 | 1.2 | 631.5 | 92.6019
COMB-TURB | 750 | 1.2 | 1186.2185 | 94.8065 | 0.7498 | 0.16769 | 0.017085 | 0.0096128 | 0.055819 | 0 | 0 | 0
TURB-COOL | 315.3955 | 0.1 | 690.4268 | 94.8065 | 0.7498 | 0.16769 | 0.017085 | 0.0096128 | 0.055819 | 0 | 0 | 0
COOL-EX | 67.9 | 0.1 | 428.3806 | 94.8065 | 0.7498 | 0.16769 | 0.017085 | 0.0096128 | 0.055819 | 0 | 0 | 0

## electric_razryad
| Ni | N | KPDm | KPD
PEN | 0.65635 | 0.68673 | 0.95575 | 0.8074
CVD
CND
GTU |  | 165.66 |  | 34.0611
DK |  | 6.3014
Turbine | 54.249
Tots1 | 34.1196 |  |  | 0.84909
Tots2 | 13.4734 |  |  | 0.79548
Tots3 | 5.4366 |  |  | 0.78896
Tots4 | 1.2195 |  |  | 0.35903
KN | 0.11664 | 0.13013 | 0.89633 | 0.076429
SGgtu_comp | 31328.4223
SGgtu_turb | 47004.27

## heaters_razryad
| Qw | Qg | KPD
PEVD | 42025.4341 | 42449.9334 | 0.99
IVD | 91605.2938 | 92530.5998 | 0.99
EVD | 39938.3418 | 40341.7594 | 0.99
PPND | 516.2726 | 521.4875 | 0.99
IND | 33330.7815 | 33667.4561 | 0.99
GPK | 37599.0886 | 37978.8774 | 0.99
SP2 | 55.098 |  | 0.99
SP1 | 80.7357 |  | 0.99
OD | 7.1178 |  | 0.99
Strans | 0
Strans_cool | 0
Reformer | 0
Ref_cooler | 0
Ref_HTS | 0
HTS_cooler | 0
Ref_all | 0
SGgtu_Qsw | 24843.6865

## accumulation_razryad
| Qw | T | V | Qnr
ASW
PKM | 54628264.6536 | 1.0343 |  | 23.5427

## GTU_input_razryad
| 1 | 2 | 3 | 4 | 5 | 6
tair | -5
n | 1
Pin | 0
Pout | 0