## gas_streams_zaryad
| T | P | H | G | N2 | O2 | CO2 | H2O | Ar
AIR |  | 0.1
GTU-KU | 535.1685 | 0.1 | 950.6571 | 470.855 | 0.7803 | 0.1237 | 0.0301 | 0.0594 | 0.0065
REF-SMESH | 800 | 0.1 | 1531.1237 | 6.8431 | 0.71032 | 0.0099671 | 0.090539 | 0.18053 | 0.0086425
GTU-PEVD | 539.391 | 0.1 | 958.9724 | 477.6981 | 0.77927 | 0.12203 | 0.030986 | 0.061177 | 0.0065314
PEVD-IVD | 465.457 | 0.1 | 874.4538 | 477.6981 | 0.77927 | 0.12203 | 0.030986 | 0.061177 | 0.0065314
IVD-EVD | 298.9713 | 0.1 | 689.4236 | 477.6981 | 0.77927 | 0.12203 | 0.030986 | 0.061177 | 0.0065314
EVD-PPND | 229.578 | 0.1 | 614.3704 | 477.6981 | 0.77927 | 0.12203 | 0.030986 | 0.061177 | 0.0065314
PPND-IND | 228.6565 | 0.1 | 613.3811 | 477.6981 | 0.77927 | 0.12203 | 0.030986 | 0.061177 | 0.0065314
IND-GPK | 168.4855 | 0.1 | 549.1626 | 477.6981 | 0.77927 | 0.12203 | 0.030986 | 0.061177 | 0.0065314
GPK-out | 101.3986 | 0.1 | 478.3195 | 477.6981 | 0.77927 | 0.12203 | 0.030986 | 0.061177 | 0.0065314
AIR-REF | 15 | 0.1 | 288.39 | 6.4866
CH4-REF | 15 | 0.7 | 881.5 | 0.35646

## water_streams_zaryad
| T | P | H | G | S | X
AIR | 0 | 0.1
PEVD-DROSVD | 512.4732 | 7.204 | 3439.2793 | 59.2855
IVD-PEVD | 291.0422 | 7.5554 | 2765.1136 | 59.2855
EVD-IVD | 289.8735 | 7.5554 | 1289.2401 | 59.2855
PEN-EVD | 162.5513 | 7.5554 | 690.5627 | 59.2855
BND-PEN | 157.5404 | 0.58051 | 664.7971 | 59.2855
PPND-DROSND | 171.0582 | 0.57388 | 2787.2936 | 14.3538
IND-PPND | 157.5404 | 0.58051 | 2754.7033 | 14.3538
GPK-IND | 156.3698 | 0.58051 | 659.7326 | 73.6394
GPK-REC | 156.3698 | 0.58051 | 659.7326 | 82.0994
REC-GPK | 60 | 0.58051 | 251.6511 | 82.095
SMESH-GPK | 48.7718 | 0.6964 | 204.798 | 73.6423
SMESHOD-REC | 48.3997 | 0.6964 | 203.2428 | 67.5826
SP1-OD | 78.2436 | 0.044142 | 327.6395 | 63.1499
OD-GPK | 50.1277 | 0.044142 | 209.9033 | 63.1504
SWIN-TURB | 42.9 | 1 | 192.602 | 662.4662
SWIN-OD | 42.9 | 1 | 192.602 | 83.4515
OD-SP1 | 63.9662 | 1 | 267.8265 | 83.4515
OTB2-SP2 | 103.3672 | 0.11421 | 2643.9287 | 25.8918
SP2-SP1 | 101.9035 | 0.1085 | 427.198 | 25.8918
SP1-SP2 | 75.7779 | 1 | 317.2821 | 662.4662
SP2-WOUT | 96.2633 | 1 | 403.0545 | 662.4662
WIN-SP1 | 45.5537 | 1 | 202.3831 | 662.4662
OTB1-SP1 | 79.5011 | 0.046465 | 2531.2776 | 37.2581
DROSVD-TURBVD | 509.7595 | 6.6238 | 3439.2793 | 53.2283 | 6.86 | 100
ENDOFVD | 192.584 | 0.43195 | 2843.6052 | 53.2283 | 7.1007 | 100
DROSND-TURBND | 168.4178 | 0.49059 | 2787.2936 | 14.3538 | 6.9196 | 100
SMESHEND | 186.9751 | 0.43195 | 2831.6451 | 67.5821 | 7.0749 | 100
DOOTB2 | 103.3663 | 0.11422 | 2643.9266 | 67.5821 | 7.2161 | 98.3571
DOOTB1 | 79.4984 | 0.04646 | 2531.2685 | 41.6903 | 7.3035 | 95.1973
INCND | 42.4605 | 0.0084103 | 2531.2685 | 4.4321 | 8.0619 | 98.0569
INKOND | 23.6647 | 0.0029262 | 2526.5363 | 4.4321 | 8.5263 | 99.2822
KOND-KN | 23.6647 | 0.0029262 | 99.2449 | 4.4321
KN-GPK | 25.6867 | 0.6964 | 108.3411 | 4.4321
SP2-ASW | 0 | 0 | 0 | 0
ASW-WOUT | 0 | 0 | 0 | 0
SWIN | 42.9 | 1 | 180.5269 | 750
SWOUT | 96.2633 | 1 | 404.1042 | 750
ST-PKM | 497.4684 | 2 | 3462.6569 | 5.0821
ST-GPK | 52.9 | 0.8 | 222.1435 | 6.0598
DROSVD-ST | 512.4684 | 7.2045 | 3439.2588 | 6.0598

## syngas_streams_zaryad
| T | P | H | G | N2 | O2 | CO2 | Ar | H2O | CH4 | H2 | CO
REF-COOL | 700 | 2 | 3687.9841 | 5.987 | 0 | 0 | 0.06356 | 0 | 0.53662 | 0.05004 | 0.3259 | 0.02388
COOL-HTS | 450 | 2 | 3030.2422 | 5.987 | 0 | 0 | 0.06356 | 0 | 0.53662 | 0.05004 | 0.3259 | 0.02388
HTS-HTSCOOL | 275 | 2 | 2555.0534 | 5.987 | 0 | 0 | 0.086415 | 0 | 0.51377 | 0.050042 | 0.34875 | 0.0010291
HTSCOOL-Separ | 100 | 2 | 791.1357 | 5.987 | 0 | 0 | 0.086415 | 0 | 0.51377 | 0.050042 | 0.34875 | 0.0010291
Separ-SGaccum | 100 | 2 | 1348.0416 | 2.3813 | 0 | 0 | 0.16867 | 0 | 0.050949 | 0.097674 | 0.6807 | 0.0020086
SGaccum-Separacc
Separacc-Sepout
Sepout-COMB
Sepout-GTU
AIR-COMP
COMP-COMB
COMB-TURB
TURB-COOL
COOL-EX

## electric_zaryad
| Ni | N | KPDm | KPD
PEN | 1.5275 | 1.6602 | 0.92007 | 0.29699
CVD
CND
GTU |  | 137.4083 |  | 32.3682
DK |  | 6.2414
Turbine | 49.1108
Tots1 | 31.7067 |  |  | 0.84872
Tots2 | 12.6864 |  |  | 0.77925
Tots3 | 4.6967 |  |  | 0.78532
Tots4 | 0.020974 |  |  | 0.033197
KN | 0.040316 | 0.045182 | 0.8923 | 0.076429
SGgtu_comp
SGgtu_turb

## heaters_zaryad
| Qw | Qg | KPD
PEVD | 39970.6416 | 40374.3855 | 0.99
IVD | 87504.6803 | 88388.566 | 0.99
EVD | 35494.2509 | 35852.7787 | 0.99
PPND | 467.8316 | 472.5572 | 0.99
IND | 30370.2774 | 30677.0479 | 0.99
GPK | 33503.2321 | 33841.6486 | 0.99
SP2 | 56.8213 |  | 0.99
SP1 | 83.8342 |  | 0.99
OD | 7.3608 |  | 0.99
Strans | 17267.7412
Strans_cool | 2227.2537
Reformer | 11360.3924
Ref_cooler | 3937.8758
Ref_HTS | 2844.937
HTS_cooler | 10560.5085
Ref_all | 19570.575
SGgtu_Qsw

## accumulation_zaryad
| Qw | T | V | Qnr
ASW
PKM

## GTU_input_zaryad
| 1 | 2 | 3 | 4 | 5 | 6
tair | 0
n | 0.8363
Pin | 0
Pout | 0

## gas_streams_razryad
| T | P | H | G | N2 | O2 | CO2 | H2O | Ar
AIR |  | 0.1
GTU-KU | 535.1685 | 0.1 | 950.6571 | 526.8248 | 0.7803 | 0.1237 | 0.0301 | 0.0594 | 0.0065
REF-SMESH |  | 0.1
GTU-PEVD | 535.1685 | 0.1 | 950.6571 | 526.8248 | 0.7803 | 0.1237 | 0.0301 | 0.0594 | 0.0065
PEVD-IVD | 463.9552 | 0.1 | 869.3953 | 526.8248
IVD-EVD | 305.7981 | 0.1 | 693.7065 | 526.8248
EVD-PPND | 234.2336 | 0.1 | 616.2895 | 526.8248
PPND-IND | 233.3125 | 0.1 | 615.3008 | 526.8248
IND-GPK | 173.2677 | 0.1 | 551.225 | 526.8248
GPK-out | 103.7237 | 0.1 | 477.8185 | 526.8248
AIR-REF |  | 0.1
CH4-REF |  | 0.1

## water_streams_razryad
| T | P | H | G | S | X
AIR | 0 | 0.1
PEVD-DROSVD | 506.3431 | 7.9248 | 3416.0499 | 64.045
IVD-PEVD | 297.5277 | 8.2928 | 2754.255 | 64.045
EVD-IVD | 296.1674 | 8.2928 | 1323.5285 | 64.045
PEN-EVD | 163.0356 | 8.2928 | 693.085 | 64.045
BND-PEN | 161.6506 | 0.64463 | 682.6487 | 64.045
PPND-DROSND | 174.938 | 0.63795 | 2791.7874 | 15.8443
IND-PPND | 161.6506 | 0.64463 | 2759.2431 | 15.8443
GPK-IND | 160.159 | 0.64463 | 676.1784 | 79.8893
GPK-REC | 160.159 | 0.64463 | 676.1784 | 90.1956
REC-GPK | 60 | 0.64463 | 251.7049 | 90.1993
SMESH-GPK | 46.8889 | 0.6964 | 196.9285 | 75.131
SMESHOD-REC | 46.8889 | 0.6964 | 196.9285 | 75.131
SP1-OD | 75.5857 | 0.039551 | 316.4868 | 66.3526
OD-GPK | 49.6194 | 0.039552 | 207.7736 | 66.3544
SWIN-TURB | 42.9 | 1 | 192.602 | 692.9731
SWIN-OD | 42.9 | 1 | 192.602 | 87.2945
OD-SP1 | 62.439 | 1 | 261.4323 | 87.2945
OTB2-SP2 | 104.3851 | 0.11836 | 2631.2506 | 30.7723
SP2-SP1 | 102.9163 | 0.11244 | 431.4735 | 30.7723
SP1-SP2 | 73.1664 | 1 | 306.3477 | 692.9731
SP2-WOUT | 96.2633 | 1 | 403.0545 | 692.9731
WIN-SP1 | 45.3614 | 1 | 202.3831 | 692.9731
OTB1-SP1 | 76.8214 | 0.041633 | 2507.3409 | 35.5808
DROSVD-TURBVD | 503.458 | 7.3193 | 3416.0499 | 59.2855 | 6.7865 | 100
ENDOFVD | 186.8015 | 0.47526 | 2828.7735 | 59.2855 | 7.0258 | 100
DROSND-TURBND | 172.1591 | 0.5467 | 2791.7874 | 15.8443 | 6.8816 | 100
SMESHEND | 183.2067 | 0.47526 | 2820.9734 | 75.1298 | 7.0088 | 100
DOOTB2 | 104.3861 | 0.11836 | 2631.2522 | 75.1298 | 7.1667 | 97.7198
DOOTB1 | 76.8216 | 0.041633 | 2507.3406 | 44.358 | 7.2829 | 94.3723
INCND | 55.4172 | 0.01608 | 2507.3406 | 8.7767 | 7.6984 | 96.0535
INKOND | 25.2418 | 0.0032159 | 2461.229 | 8.7767 | 8.2642 | 96.4887
KOND-KN | 25.2418 | 0.0032159 | 105.8402 | 8.7767
KN-GPK | 27.2648 | 0.6964 | 114.9362 | 8.7767
SP2-ASW | 0 | 0 | 0 | 0
ASW-WOUT | 0 | 0 | 0 | 0
SWIN | 42.9 | 1 | 180.5269 | 750
SWOUT | 96.2633 | 1 | 404.1042 | 750
ST-PKM | 497.4684 | 2 | 3462.6569 | 5.0821
ST-GPK | 80 | 2 | 336.57 | 0
DROSVD-ST | 512.4684 | 7.2045 | 3439.2588 | 6.0598

## syngas_streams_razryad
| T | P | H | G | N2 | O2 | CO2 | Ar | H2O | CH4 | H2 | CO
REF-COOL | 700 | 2 | 3687.9841 | 5.987 | 0 | 0 | 0.06356 | 0 | 0.53662 | 0.05004 | 0.3259 | 0.02388
COOL-HTS | 450 | 2 | 3030.2422 | 5.987 | 0 | 0 | 0.06356 | 0 | 0.53662 | 0.05004 | 0.3259 | 0.02388
HTS-HTSCOOL | 275 | 2 | 2555.0534 | 5.987 | 0 | 0 | 0.086415 | 0 | 0.51377 | 0.050042 | 0.34875 | 0.0010291
HTSCOOL-Separ | 100 | 2 | 791.1357 | 5.987 | 0 | 0 | 0.086415 | 0 | 0.51377 | 0.050042 | 0.34875 | 0.0010291
Separ-SGaccum | 100 | 2 | 1348.0416 | 2.3813 | 0 | 0 | 0.16867 | 0 | 0.050949 | 0.097674 | 0.6807 | 0.0020086
SGaccum-Separacc | 1.4117 | 2 | 1063.0917 | 34291.4995 | 0 | 0 | 0.16874 | 0 | 0.050357 | 0.097508 | 0.68139 | 0.0020088
Separacc-Sepout | 1.4117 | 2 | 945.3252 | 31542.4667 | 0 | 0 | 0.17769 | 0 | 0 | 0.10268 | 0.71752 | 0.0021154
Sepout-COMB | 1.4117 | 2 | 945.3252 | 1.1093 | 0 | 0 | 0.17769 | 0 | 0 | 0.10268 | 0.71752 | 0.0021154
Sepout-GTU | 1.4117 | 2 | 945.3252 | 1.0811 | 0 | 0 | 0.17769 | 0 | 0 | 0.10268 | 0.71752 | 0.0021154
AIR-COMP | 15 | 0.1 | 293.1872 | 46.6001
COMP-COMB | 343.3558 | 1.2 | 631.5 | 46.6001
COMB-TURB | 750 | 1.2 | 1186.2122 | 47.7094 | 0.7498 | 0.16769 | 0.017084 | 0.0096128 | 0.055815 | 0 | 0 | 0
TURB-COOL | 315.3951 | 0.1 | 690.4211 | 47.7094 | 0.7498 | 0.16769 | 0.017084 | 0.0096128 | 0.055815 | 0 | 0 | 0
COOL-EX | 62.9 | 0.1 | 423.1799 | 47.7094 | 0.7498 | 0.16769 | 0.017084 | 0.0096128 | 0.055815 | 0 | 0 | 0

## electric_razryad
| Ni | N | KPDm | KPD
PEN | 0.66839 | 0.69545 | 0.96109 | 0.8074
CVD
CND
GTU |  | 164.3046 |  | 34.0121
DK |  | 6.2985
Turbine | 54.9719
Tots1 | 34.817 |  |  | 0.84884
Tots2 | 14.2537 |  |  | 0.76083
Tots3 | 5.4965 |  |  | 0.7529
Tots4 | 0.40471 |  |  | 0.21451
KN | 0.079833 | 0.089278 | 0.8942 | 0.076429
SGgtu_comp | 15765.4033
SGgtu_turb | 23653.9004

## heaters_razryad
| Qw | Qg | KPD
PEVD | 42382.6321 | 42810.7394 | 0.99
IVD | 91631.6344 | 92557.2065 | 0.99
EVD | 40377.3538 | 40785.2058 | 0.99
PPND | 515.6664 | 520.8752 | 0.99
IND | 33419.1681 | 33756.7354 | 0.99
GPK | 38285.6604 | 38672.3842 | 0.99
SP2 | 67.0152 |  | 0.99
SP1 | 80.6758 |  | 0.99
OD | 7.1416 |  | 0.99
Strans | 0
Strans_cool | 0
Reformer | 0
Ref_cooler | 0
Ref_HTS | 0
HTS_cooler | 0
Ref_all | 0
SGgtu_Qsw | 12749.9184

## accumulation_razryad
| Qw | T | V | Qnr
ASW
PKM | 36455009.4206 | 1.4117 |  | 23.5427

## GTU_input_razryad
| 1 | 2 | 3 | 4 | 5 | 6
tair | 0
n | 1
Pin | 0
Pout | 0