## gas_streams_zaryad
| T | P | H | G | N2 | O2 | CO2 | H2O | Ar
AIR |  | 0.1
GTU-KU | 535.1685 | 0.1 | 950.6571 | 413.1081 | 0.7803 | 0.1237 | 0.0301 | 0.0594 | 0.0065
REF-SMESH | 800 | 0.1 | 1531.1237 | 20.3006 | 0.71032 | 0.0099671 | 0.090539 | 0.18053 | 0.0086425
GTU-PEVD | 548.924 | 0.1 | 977.8459 | 433.4088 | 0.77695 | 0.11825 | 0.032996 | 0.065204 | 0.0066027
PEVD-IVD | 469.1378 | 0.1 | 886.2613 | 433.4088 | 0.77695 | 0.11825 | 0.032996 | 0.065204 | 0.0066027
IVD-EVD | 283.827 | 0.1 | 680.0683 | 433.4088 | 0.77695 | 0.11825 | 0.032996 | 0.065204 | 0.0066027
EVD-PPND | 217.482 | 0.1 | 608.3521 | 433.4088 | 0.77695 | 0.11825 | 0.032996 | 0.065204 | 0.0066027
PPND-IND | 216.5661 | 0.1 | 607.369 | 433.4088 | 0.77695 | 0.11825 | 0.032996 | 0.065204 | 0.0066027
IND-GPK | 158.9532 | 0.1 | 545.8637 | 433.4088 | 0.77695 | 0.11825 | 0.032996 | 0.065204 | 0.0066027
GPK-out | 96.5617 | 0.1 | 479.9061 | 433.4088 | 0.77695 | 0.11825 | 0.032996 | 0.065204 | 0.0066027
AIR-REF | 15 | 0.1 | 288.39 | 19.2432
CH4-REF | 15 | 0.7 | 881.5 | 1.0575

## water_streams_zaryad
| T | P | H | G | S | X
AIR | 0 | 0.1
PEVD-DROSVD | 523.7559 | 5.6051 | 3483.5913 | 56.2114
IVD-PEVD | 275.7181 | 6.0122 | 2784.4562 | 56.2114
EVD-IVD | 274.9488 | 6.0122 | 1210.6054 | 56.2114
PEN-EVD | 156.4106 | 6.0122 | 663.1649 | 56.2114
BND-PEN | 149.03 | 0.46391 | 627.9952 | 56.2114
PPND-DROSND | 163.7565 | 0.45627 | 2779.1631 | 12.2598
IND-PPND | 149.03 | 0.46391 | 2744.7556 | 12.2598
GPK-IND | 147.5267 | 0.46391 | 621.5272 | 68.4712
GPK-REC | 147.5267 | 0.46391 | 621.5272 | 76.4938
REC-GPK | 60 | 0.46391 | 251.5532 | 76.4945
SMESH-GPK | 49.5862 | 0.6964 | 208.2022 | 68.4694
SMESHOD-REC | 48.4581 | 0.6964 | 203.487 | 51.1646
SP1-OD | 82.0469 | 0.051484 | 343.6078 | 46.7403
OD-GPK | 50.7418 | 0.051483 | 212.4773 | 46.7407
SWIN-TURB | 42.9 | 1 | 192.602 | 498.2497
SWIN-OD | 42.9 | 1 | 192.602 | 62.765
OD-SP1 | 65.9894 | 1 | 276.2977 | 62.765
OTB2-SP2 | 101.6692 | 0.10582 | 2678.4392 | 15.0836
SP2-SP1 | 99.7523 | 0.10052 | 418.1214 | 15.0836
SP1-SP2 | 80.084 | 1 | 335.3118 | 498.2497
SP2-WOUT | 96.2633 | 1 | 403.0545 | 498.2497
WIN-SP1 | 45.8086 | 1 | 202.3831 | 498.2497
OTB1-SP1 | 83.3359 | 0.054193 | 2589.6763 | 31.6565
DROSVD-TURBVD | 520.6314 | 4.9146 | 3483.5913 | 38.9045 | 7.0482 | 100
ENDOFVD | 206.5363 | 0.33645 | 2877.5973 | 38.9045 | 7.2856 | 100
DROSND-TURBND | 161.0985 | 0.37923 | 2779.1631 | 12.2598 | 7.0159 | 100
SMESHEND | 195.1329 | 0.33645 | 2854.0109 | 51.1643 | 7.2359 | 100
DOOTB2 | 101.6689 | 0.10582 | 2678.4387 | 51.1643 | 7.3425 | 100
DOOTB1 | 83.3346 | 0.05419 | 2589.6702 | 36.0805 | 7.4004 | 97.4386
INCND | 48.5897 | 0.0085449 | 2589.6702 | 4.4239 | 8.2393 | 100
INKOND | 45.1708 | 0.0029329 | 2584.7932 | 4.4239 | 8.7167 | 100
KOND-KN | 23.7025 | 0.0029329 | 99.4031 | 4.4239
KN-GPK | 25.7245 | 0.6964 | 108.4993 | 4.4239
SP2-ASW | 0 | 0 | 0 | 0
ASW-WOUT | 0 | 0 | 0 | 0
SWIN | 42.9 | 1 | 180.5269 | 750
SWOUT | 96.2633 | 1 | 404.1042 | 750
ST-PKM | 508.7497 | 2 | 3487.5557 | 15.2463
ST-GPK | 52.9 | 0.8 | 222.1435 | 17.3048
DROSVD-ST | 523.7497 | 5.6049 | 3483.5784 | 17.3048

## syngas_streams_zaryad
| T | P | H | G | N2 | O2 | CO2 | Ar | H2O | CH4 | H2 | CO
REF-COOL | 700 | 2 | 3687.9841 | 17.9609 | 0 | 0 | 0.06356 | 0 | 0.53662 | 0.05004 | 0.3259 | 0.02388
COOL-HTS | 450 | 2 | 3030.2422 | 17.9609 | 0 | 0 | 0.06356 | 0 | 0.53662 | 0.05004 | 0.3259 | 0.02388
HTS-HTSCOOL | 275 | 2 | 2555.0534 | 17.9609 | 0 | 0 | 0.086415 | 0 | 0.51377 | 0.050042 | 0.34875 | 0.0010291
HTSCOOL-Separ | 100 | 2 | 791.1357 | 17.9609 | 0 | 0 | 0.086415 | 0 | 0.51377 | 0.050042 | 0.34875 | 0.0010291
Separ-SGaccum | 100 | 2 | 1348.0416 | 7.1441 | 0 | 0 | 0.16867 | 0 | 0.050949 | 0.097674 | 0.6807 | 0.0020086
SGaccum-Separacc
Separacc-Sepout
Sepout-COMB
Sepout-GTU
AIR-COMP
COMP-COMB
COMB-TURB
TURB-COOL
COOL-EX

## electric_zaryad
| Ni | N | KPDm | KPD
PEN | 1.9769 | 2.3379 | 0.8456 | 0.17163
CVD
CND
GTU |  | 109.658 |  | 30.0618
DK |  | 6.1826
Turbine | 35.7833
Tots1 | 23.5759 |  |  | 0.84915
Tots2 | 8.983 |  |  | 0.81479
Tots3 | 3.2028 |  |  | 0.81117
Tots4 | 0.021575 |  |  | 0.032952
KN | 0.040241 | 0.045098 | 0.89229 | 0.076429
SGgtu_comp
SGgtu_turb

## heaters_zaryad
| Qw | Qg | KPD
PEVD | 39296.6384 | 39693.5741 | 0.99
IVD | 88472.1703 | 89365.8285 | 0.99
EVD | 30771.6053 | 31082.4296 | 0.99
PPND | 421.8252 | 426.0861 | 0.99
IND | 26390.3907 | 26656.9603 | 0.99
GPK | 28300.718 | 28586.5839 | 0.99
SP2 | 33.7528 |  | 0.99
SP1 | 71.5044 |  | 0.99
OD | 6.0678 |  | 0.99
Strans | 52182.9938
Strans_cool | 4255.5195
Reformer | 33701.6638
Ref_cooler | 11813.6627
Ref_HTS | 8534.8366
HTS_cooler | 31681.6201
Ref_all | 56285.6389
SGgtu_Qsw

## accumulation_zaryad
| Qw | T | V | Qnr
ASW
PKM

## GTU_input_zaryad
| 1 | 2 | 3 | 4 | 5 | 6
tair | 0
n | 0.66741
Pin | 0
Pout | 0

## gas_streams_razryad
| T | P | H | G | N2 | O2 | CO2 | H2O | Ar
AIR |  | 0.1
GTU-KU | 535.1685 | 0.1 | 950.6571 | 526.8248 | 0.7803 | 0.1237 | 0.0301 | 0.0594 | 0.0065
REF-SMESH |  | 0.1
GTU-PEVD | 535.1685 | 0.1 | 950.6571 | 526.8248 | 0.7803 | 0.1237 | 0.0301 | 0.0594 | 0.0065
PEVD-IVD | 464.1979 | 0.1 | 869.6701 | 526.8248
IVD-EVD | 309.5654 | 0.1 | 697.8161 | 526.8248
EVD-PPND | 237.3186 | 0.1 | 619.6024 | 526.8248
PPND-IND | 236.3966 | 0.1 | 618.6121 | 526.8248
IND-GPK | 175.9269 | 0.1 | 554.0478 | 526.8248
GPK-out | 104.0871 | 0.1 | 478.2001 | 526.8248
AIR-REF |  | 0.1
CH4-REF |  | 0.1

## water_streams_razryad
| T | P | H | G | S | X
AIR | 0 | 0.1
PEVD-DROSVD | 505.4359 | 8.4277 | 3407.9018 | 63.8814
IVD-PEVD | 301.4987 | 8.7707 | 2746.704 | 63.8814
EVD-IVD | 299.8019 | 8.7707 | 1343.6474 | 63.8814
PEN-EVD | 165.7501 | 8.7707 | 705.0906 | 63.8814
BND-PEN | 164.2649 | 0.68825 | 694.0316 | 63.8814
PPND-DROSND | 177.4205 | 0.68194 | 2794.5371 | 15.8906
IND-PPND | 164.2649 | 0.68825 | 2762.0369 | 15.8906
GPK-IND | 161.9257 | 0.68825 | 683.8683 | 79.772
GPK-REC | 161.9257 | 0.68825 | 683.8683 | 91.5446
REC-GPK | 60 | 0.68825 | 251.7416 | 91.5407
SMESH-GPK | 44.7496 | 0.6964 | 187.9889 | 79.772
SMESHOD-REC | 44.7496 | 0.6964 | 187.9889 | 79.772
SP1-OD | 86.7664 | 0.061992 | 363.4396 | 44.859
OD-GPK | 51.9964 | 0.061992 | 217.7328 | 44.859
SWIN-TURB | 42.9 | 1 | 192.602 | 466.6963
SWIN-OD | 42.9 | 1 | 192.602 | 58.7902
OD-SP1 | 69.188 | 1 | 289.6901 | 58.7902
OTB2-SP2 | 118.3945 | 0.10156 | 2665.1105 | 10.0996
SP2-SP1 | 98.6074 | 0.09648 | 413.2928 | 10.0996
SP1-SP2 | 84.7411 | 1 | 354.8108 | 466.6963
SP2-WOUT | 96.2633 | 1 | 403.0545 | 466.6963
WIN-SP1 | 46.2115 | 1 | 202.3831 | 466.6963
OTB1-SP1 | 88.0951 | 0.065255 | 2536.8367 | 34.7594
DROSVD-TURBVD | 502.7503 | 7.8644 | 3407.9018 | 63.8814 | 6.7448 | 100
ENDOFVD | 187.5564 | 0.52393 | 2827.5778 | 63.8814 | 6.9795 | 100
DROSND-TURBND | 174.854 | 0.59579 | 2794.5371 | 15.8906 | 6.8496 | 100
SMESHEND | 184.5591 | 0.52393 | 2820.996 | 79.772 | 6.9652 | 100
DOOTB2 | 118.3945 | 0.18878 | 2665.1105 | 79.772 | 7.0479 | 98.2564
DOOTB1 | 88.0951 | 0.065255 | 2536.8367 | 69.6723 | 7.1717 | 94.7721
INCND | 88.0951 | 0.065255 | 2536.8367 | 34.9129 | 7.1717 | 94.7721
INKOND | 33.5753 | 0.0052003 | 2255.6798 | 34.9129 | 7.3812 | 87.3495
KOND-KN | 33.5753 | 0.0052003 | 140.6788 | 34.9129
KN-GPK | 35.6024 | 0.6964 | 149.7713 | 34.9129
SP2-ASW | 0 | 0 | 0 | 0
ASW-WOUT | 0 | 0 | 0 | 0
SWIN | 42.9 | 1 | 180.5269 | 750
SWOUT | 96.2633 | 1 | 404.1042 | 750
ST-PKM | 508.7497 | 2 | 3487.5557 | 15.2463
ST-GPK | 80 | 2 | 336.57 | 0
DROSVD-ST | 523.7497 | 5.6049 | 3483.5784 | 17.3048

## syngas_streams_razryad
| T | P | H | G | N2 | O2 | CO2 | Ar | H2O | CH4 | H2 | CO
REF-COOL | 700 | 2 | 3687.9841 | 17.9609 | 0 | 0 | 0.06356 | 0 | 0.53662 | 0.05004 | 0.3259 | 0.02388
COOL-HTS | 450 | 2 | 3030.2422 | 17.9609 | 0 | 0 | 0.06356 | 0 | 0.53662 | 0.05004 | 0.3259 | 0.02388
HTS-HTSCOOL | 275 | 2 | 2555.0534 | 17.9609 | 0 | 0 | 0.086415 | 0 | 0.51377 | 0.050042 | 0.34875 | 0.0010291
HTSCOOL-Separ | 100 | 2 | 791.1357 | 17.9609 | 0 | 0 | 0.086415 | 0 | 0.51377 | 0.050042 | 0.34875 | 0.0010291
Separ-SGaccum | 100 | 2 | 1348.0416 | 7.1441 | 0 | 0 | 0.16867 | 0 | 0.050949 | 0.097674 | 0.6807 | 0.0020086
SGaccum-Separacc | 25.2478 | 2 | 1129.9872 | 102874.4986 | 0 | 0 | 0.16874 | 0 | 0.050357 | 0.097508 | 0.68139 | 0.0020088
Separacc-Sepout | 25.2478 | 2 | 1017.0735 | 94852.925 | 0 | 0 | 0.17743 | 0 | 0.001448 | 0.10253 | 0.71648 | 0.0021123
Sepout-COMB | 25.2478 | 2 | 1017.0735 | 5.5059 | 0 | 0 | 0.17743 | 0 | 0.001448 | 0.10253 | 0.71648 | 0.0021123
Sepout-GTU | 25.2478 | 2 | 1017.0735 | 1.0811 | 0 | 0 | 0.17743 | 0 | 0.001448 | 0.10253 | 0.71648 | 0.0021123
AIR-COMP | 15 | 0.1 | 293.1872 | 231.5393
COMP-COMB | 343.3558 | 1.2 | 631.5 | 231.5393
COMB-TURB | 750 | 1.2 | 1185.9875 | 237.0452 | 0.74983 | 0.16781 | 0.017026 | 0.0096133 | 0.055712 | 0 | 0 | 0
TURB-COOL | 315.3794 | 0.1 | 690.2148 | 237.0452 | 0.74983 | 0.16781 | 0.017026 | 0.0096133 | 0.055712 | 0 | 0 | 0
COOL-EX | 62.9 | 0.1 | 423.0072 | 237.0452 | 0.74983 | 0.16781 | 0.017026 | 0.0096133 | 0.055712 | 0 | 0 | 0

## electric_razryad
| Ni | N | KPDm | KPD
PEN | 0.70646 | 0.72188 | 0.97864 | 0.8074
CVD
CND
GTU |  | 164.3046 |  | 34.0121
DK |  | 6.2985
Turbine | 68.2603
Tots1 | 37.0719 |  |  | 0.84922
Tots2 | 12.4353 |  |  | 0.82802
Tots3 | 8.9371 |  |  | 0.74149
Tots4 | 9.816 |  |  | 0.81397
KN | 0.31745 | 0.34798 | 0.91227 | 0.076429
SGgtu_comp | 78332.7358
SGgtu_turb | 117520.5698

## heaters_razryad
| Qw | Qg | KPD
PEVD | 42239.3362 | 42665.9962 | 0.99
IVD | 89631.5754 | 90536.9448 | 0.99
EVD | 40792.8356 | 41204.8845 | 0.99
PPND | 516.4901 | 521.7072 | 0.99
IND | 33673.9531 | 34014.0941 | 0.99
GPK | 39558.8686 | 39958.4532 | 0.99
SP2 | 22.5151 |  | 0.99
SP1 | 75.2889 |  | 0.99
OD | 6.4709 |  | 0.99
Strans | 0
Strans_cool | 0
Reformer | 0
Ref_cooler | 0
Ref_HTS | 0
HTS_cooler | 0
Ref_all | 0
SGgtu_Qsw | 63340.2757

## accumulation_razryad
| Qw | T | V | Qnr
ASW
PKM | 116246868.6675 | 25.2478 |  | 23.4868

## GTU_input_razryad
| 1 | 2 | 3 | 4 | 5 | 6
tair | 0
n | 1
Pin | 0
Pout | 0