## gas_streams_zaryad
| T | P | H | G | N2 | O2 | CO2 | H2O | Ar
AIR |  | 0.1
GTU-KU | 531.8628 | 0.1 | 946.8557 | 441.6935 | 0.7803 | 0.1237 | 0.0301 | 0.0594 | 0.0065
REF-SMESH | 800 | 0.1 | 1531.1237 | 13.6421 | 0.71032 | 0.0099671 | 0.090539 | 0.18053 | 0.0086425
GTU-PEVD | 540.7915 | 0.1 | 964.3608 | 455.3356 | 0.77815 | 0.12021 | 0.031953 | 0.063114 | 0.0065657
PEVD-IVD | 465.3089 | 0.1 | 877.9515 | 455.3356 | 0.77815 | 0.12021 | 0.031953 | 0.063114 | 0.0065657
IVD-EVD | 290.77 | 0.1 | 683.927 | 455.3356 | 0.77815 | 0.12021 | 0.031953 | 0.063114 | 0.0065657
EVD-PPND | 225.086 | 0.1 | 612.9023 | 455.3356 | 0.77815 | 0.12021 | 0.031953 | 0.063114 | 0.0065657
PPND-IND | 224.1656 | 0.1 | 611.914 | 455.3356 | 0.77815 | 0.12021 | 0.031953 | 0.063114 | 0.0065657
IND-GPK | 165.6344 | 0.1 | 549.4199 | 455.3356 | 0.77815 | 0.12021 | 0.031953 | 0.063114 | 0.0065657
GPK-out | 101.5574 | 0.1 | 481.6986 | 455.3356 | 0.77815 | 0.12021 | 0.031953 | 0.063114 | 0.0065657
AIR-REF | 15 | 0.1 | 288.39 | 12.9315
CH4-REF | 15 | 0.7 | 881.5 | 0.71063

## water_streams_zaryad
| T | P | H | G | S | X
AIR | -10 | 0.1
PEVD-DROSVD | 515.7286 | 6.3159 | 3456.9718 | 57.247
IVD-PEVD | 282.7922 | 6.6912 | 2776.5471 | 57.247
EVD-IVD | 282.2451 | 6.6912 | 1248.6399 | 57.247
PEN-EVD | 162.4127 | 6.6912 | 689.4589 | 57.247
BND-PEN | 155.293 | 0.54767 | 655.0582 | 57.247
PPND-DROSND | 168.4001 | 0.54155 | 2783.5723 | 14.1814
IND-PPND | 155.293 | 0.54767 | 2752.1469 | 14.1814
GPK-IND | 155.293 | 0.54767 | 677.0168 | 71.4285
GPK-REC | 155.293 | 0.54767 | 677.0168 | 71.7631
REC-GPK | 60 | 0.54767 | 251.6235 | 71.7679
SMESH-GPK | 59.4879 | 0.6964 | 249.6058 | 71.4261
SMESHOD-REC | 58.8082 | 0.6964 | 246.7628 | 59.6244
SP1-OD | 96.1688 | 0.088314 | 403.0134 | 55.1775
OD-GPK | 61.7651 | 0.088314 | 258.6253 | 55.1782
SWIN-TURB | 52.9 | 1 | 192.602 | 581.7556
SWIN-OD | 52.9 | 1 | 192.602 | 73.2843
OD-SP1 | 78.6052 | 1 | 329.1199 | 73.2843
OTB2-SP2 | 111.0493 | 0.14851 | 2691.3439 | 14.1101
SP2-SP1 | 109.5214 | 0.14109 | 459.39 | 14.1101
SP1-SP2 | 93.5818 | 1 | 391.8269 | 581.7556
SP2-WOUT | 106.3817 | 1 | 445.42 | 581.7556
WIN-SP1 | 56.1381 | 1 | 202.3831 | 581.7556
OTB1-SP1 | 97.5787 | 0.092962 | 2626.9563 | 41.0674
DROSVD-TURBVD | 512.8303 | 5.6914 | 3456.9718 | 45.4426 | 6.9493 | 100
ENDOFVD | 202.0575 | 0.39914 | 2865.2812 | 45.4426 | 7.1825 | 100
DROSND-TURBND | 165.6565 | 0.45637 | 2783.5723 | 14.1814 | 6.9433 | 100
SMESHEND | 192.8068 | 0.39914 | 2845.847 | 59.624 | 7.1412 | 100
DOOTB2 | 111.0491 | 0.14851 | 2691.3431 | 59.624 | 7.2229 | 99.9412
DOOTB1 | 97.5788 | 0.092963 | 2626.9572 | 45.5139 | 7.2626 | 98.0212
INCND | 68.1267 | 0.0087007 | 2626.9572 | 4.4463 | 8.3435 | 100
INKOND | 64.404 | 0.0025756 | 2621.1344 | 4.4463 | 8.8875 | 100
KOND-KN | 21.5629 | 0.0025756 | 90.4532 | 4.4463
KN-GPK | 23.5833 | 0.6964 | 99.5496 | 4.4463
SP2-ASW | 0 | 0 | 0 | 0
ASW-WOUT | 0 | 0 | 0 | 0
SWIN | 52.9 | 1 | 222.3146 | 750
SWOUT | 106.3817 | 1 | 446.7555 | 750
ST-PKM | 500.7328 | 2 | 3469.8578 | 10.1642
ST-GPK | 62.9 | 0.8 | 263.9692 | 11.8017
DROSVD-ST | 515.7328 | 6.3159 | 3456.9798 | 11.8017

## syngas_streams_zaryad
| T | P | H | G | N2 | O2 | CO2 | Ar | H2O | CH4 | H2 | CO
REF-COOL | 700 | 2 | 3687.9841 | 11.974 | 0 | 0 | 0.06356 | 0 | 0.53662 | 0.05004 | 0.3259 | 0.02388
COOL-HTS | 450 | 2 | 3030.2422 | 11.974 | 0 | 0 | 0.06356 | 0 | 0.53662 | 0.05004 | 0.3259 | 0.02388
HTS-HTSCOOL | 275 | 2 | 2555.0534 | 11.974 | 0 | 0 | 0.086415 | 0 | 0.51377 | 0.050042 | 0.34875 | 0.0010291
HTSCOOL-Separ | 100 | 2 | 791.1357 | 11.974 | 0 | 0 | 0.086415 | 0 | 0.51377 | 0.050042 | 0.34875 | 0.0010291
Separ-SGaccum | 100 | 2 | 1348.0416 | 4.7627 | 0 | 0 | 0.16867 | 0 | 0.050949 | 0.097674 | 0.6807 | 0.0020086
SGaccum-Separacc
Separacc-Sepout
Sepout-COMB
Sepout-GTU
AIR-COMP
COMP-COMB
COMB-TURB
TURB-COOL
COOL-EX

## electric_zaryad
| Ni | N | KPDm | KPD
PEN | 1.9693 | 2.245 | 0.87723 | 0.19551
CVD
CND
GTU |  | 125.5696 |  | 31.3007
DK |  | 6.2163
Turbine | 39.0564
Tots1 | 26.8879 |  |  | 0.84938
Tots2 | 9.2121 |  |  | 0.83103
Tots3 | 2.9305 |  |  | 0.81404
Tots4 | 0.02589 |  |  | 0.033952
KN | 0.040445 | 0.045318 | 0.89246 | 0.076429
SGgtu_comp
SGgtu_turb

## heaters_zaryad
| Qw | Qg | KPD
PEVD | 38951.7602 | 39345.2124 | 0.99
IVD | 87462.8107 | 88346.2735 | 0.99
EVD | 32016.689 | 32340.0899 | 0.99
PPND | 445.5026 | 450.0027 | 0.99
IND | 28171.2087 | 28455.7664 | 0.99
GPK | 30527.5533 | 30835.9124 | 0.99
SP2 | 31.1781 |  | 0.99
SP1 | 91.2057 |  | 0.99
OD | 7.8874 |  | 0.99
Strans | 34608.7935
Strans_cool | 3074.1561
Reformer | 22647.6714
Ref_cooler | 7875.7788
Ref_HTS | 5689.8937
HTS_cooler | 21121.0898
Ref_all | 37760.9184
SGgtu_Qsw

## accumulation_zaryad
| Qw | T | V | Qnr
ASW
PKM

## GTU_input_zaryad
| 1 | 2 | 3 | 4 | 5 | 6
tair | -10
n | 0.758
Pin | 0
Pout | 0

## gas_streams_razryad
| T | P | H | G | N2 | O2 | CO2 | H2O | Ar
AIR |  | 0.1
GTU-KU | 531.8628 | 0.1 | 946.8557 | 441.6935 | 0.7803 | 0.1237 | 0.0301 | 0.0594 | 0.0065
REF-SMESH | 800 | 0.1 | 1531.1237 | 13.6421 | 0.71032 | 0.0099671 | 0.090539 | 0.18053 | 0.0086425
GTU-PEVD | 540.7915 | 0.1 | 964.3608 | 455.3356 | 0.77815 | 0.12021 | 0.031953 | 0.063114 | 0.0065657
PEVD-IVD | 465.3089 | 0.1 | 877.9515 | 455.3356 | 0.77815 | 0.12021 | 0.031953 | 0.063114 | 0.0065657
IVD-EVD | 290.77 | 0.1 | 683.927 | 455.3356 | 0.77815 | 0.12021 | 0.031953 | 0.063114 | 0.0065657
EVD-PPND | 225.086 | 0.1 | 612.9023 | 455.3356 | 0.77815 | 0.12021 | 0.031953 | 0.063114 | 0.0065657
PPND-IND | 224.1656 | 0.1 | 611.914 | 455.3356 | 0.77815 | 0.12021 | 0.031953 | 0.063114 | 0.0065657
IND-GPK | 165.6344 | 0.1 | 549.4199 | 455.3356 | 0.77815 | 0.12021 | 0.031953 | 0.063114 | 0.0065657
GPK-out | 101.5574 | 0.1 | 481.6986 | 455.3356 | 0.77815 | 0.12021 | 0.031953 | 0.063114 | 0.0065657
AIR-REF | 15 | 0.1 | 288.39 | 12.9315
CH4-REF | 15 | 0.7 | 881.5 | 0.71063

## water_streams_razryad
| T | P | H | G | S | X
AIR | -10 | 0.1
PEVD-DROSVD | 504.48 | 7.6729 | 3414.4137 | 63.1268
IVD-PEVD | 295.3842 | 8.0432 | 2758.039 | 63.1268
EVD-IVD | 294.5169 | 8.0432 | 1314.5158 | 63.1268
PEN-EVD | 163.4205 | 8.0432 | 694.6017 | 63.1268
BND-PEN | 162.0784 | 0.65161 | 684.5102 | 63.1268
PPND-DROSND | 174.9929 | 0.6447 | 2791.4369 | 16.1615
IND-PPND | 162.0784 | 0.65161 | 2759.7054 | 16.1615
GPK-IND | 162.0784 | 0.65161 | 692.6528 | 79.2883
GPK-REC | 162.0784 | 0.65161 | 692.6528 | 84.3005
REC-GPK | 60 | 0.65161 | 251.7108 | 84.3008
SMESH-GPK | 53.3251 | 0.6964 | 223.8322 | 73.4074
SMESHOD-REC | 53.3251 | 0.6964 | 223.8322 | 73.4074
SP1-OD | 90.9353 | 0.072712 | 380.9749 | 56.7803
OD-GPK | 60.8715 | 0.072712 | 254.8721 | 56.7791
SWIN-TURB | 52.9 | 1 | 192.602 | 587.5582
SWIN-OD | 52.9 | 1 | 192.602 | 74.0152
OD-SP1 | 75.7731 | 1 | 317.2621 | 74.0152
OTB2-SP2 | 112.3094 | 0.15487 | 2655.8698 | 20.1228
SP2-SP1 | 110.7705 | 0.14713 | 464.6762 | 20.1228
SP1-SP2 | 88.6377 | 1 | 371.1262 | 587.5582
SP2-WOUT | 106.3817 | 1 | 445.42 | 587.5582
WIN-SP1 | 55.7813 | 1 | 202.3831 | 587.5582
OTB1-SP1 | 92.2997 | 0.076539 | 2562.3069 | 36.6576
DROSVD-TURBVD | 501.5636 | 7.0658 | 3414.4137 | 57.247 | 6.7998 | 100
ENDOFVD | 188.9532 | 0.47643 | 2833.3573 | 57.247 | 7.0346 | 100
DROSND-TURBND | 172.1302 | 0.55076 | 2791.4369 | 16.1615 | 6.8775 | 100
SMESHEND | 184.6903 | 0.47643 | 2824.1282 | 73.4086 | 7.0146 | 100
DOOTB2 | 112.3092 | 0.15486 | 2655.8688 | 73.4086 | 7.112 | 98.2601
DOOTB1 | 92.3007 | 0.076542 | 2562.3115 | 53.2859 | 7.1726 | 95.5655
INCND | 69.7256 | 0.030832 | 2562.3115 | 16.6282 | 7.5734 | 97.2869
INKOND | 25.9369 | 0.0033514 | 2418.9254 | 16.6282 | 8.1044 | 94.7006
KOND-KN | 25.9369 | 0.0033514 | 108.7471 | 16.6282
KN-GPK | 27.9604 | 0.6964 | 117.843 | 16.6282
SP2-ASW | 0 | 0 | 0 | 0
ASW-WOUT | 0 | 0 | 0 | 0
SWIN | 52.9 | 1 | 222.3146 | 750
SWOUT | 106.3817 | 1 | 446.7555 | 750
ST-PKM | 500.7328 | 2 | 3469.8578 | 10.1642
ST-GPK | 80 | 2 | 336.57 | 0
DROSVD-ST | 515.7328 | 6.3159 | 3456.9798 | 11.8017

## syngas_streams_razryad
| T | P | H | G | N2 | O2 | CO2 | Ar | H2O | CH4 | H2 | CO
REF-COOL | 700 | 2 | 3687.9841 | 11.974 | 0 | 0 | 0.06356 | 0 | 0.53662 | 0.05004 | 0.3259 | 0.02388
COOL-HTS | 450 | 2 | 3030.2422 | 11.974 | 0 | 0 | 0.06356 | 0 | 0.53662 | 0.05004 | 0.3259 | 0.02388
HTS-HTSCOOL | 275 | 2 | 2555.0534 | 11.974 | 0 | 0 | 0.086415 | 0 | 0.51377 | 0.050042 | 0.34875 | 0.0010291
HTSCOOL-Separ | 100 | 2 | 791.1357 | 11.974 | 0 | 0 | 0.086415 | 0 | 0.51377 | 0.050042 | 0.34875 | 0.0010291
Separ-SGaccum | 100 | 2 | 1348.0416 | 4.7627 | 0 | 0 | 0.16867 | 0 | 0.050949 | 0.097674 | 0.6807 | 0.0020086
SGaccum-Separacc | 3.0241 | 2 | 1067.6002 | 68582.9991 | 0 | 0 | 0.16874 | 0 | 0.050357 | 0.097508 | 0.68139 | 0.0020088
Separacc-Sepout | 3.0241 | 2 | 949.9129 | 63084.9333 | 0 | 0 | 0.17769 | 0 | 0 | 0.10268 | 0.71752 | 0.0021154
Sepout-COMB | 3.0241 | 2 | 949.9129 | 3.2998 | 0 | 0 | 0.17769 | 0 | 0 | 0.10268 | 0.71752 | 0.0021154
Sepout-GTU | 3.0241 | 2 | 949.9129 | 1.0811 | 0 | 0 | 0.17769 | 0 | 0 | 0.10268 | 0.71752 | 0.0021154
AIR-COMP | 15 | 0.1 | 293.1872 | 138.6488
COMP-COMB | 343.3558 | 1.2 | 631.5 | 138.6488
COMB-TURB | 750 | 1.2 | 1186.1849 | 141.9485 | 0.74981 | 0.1677 | 0.01708 | 0.0096129 | 0.055802 | 0 | 0 | 0
TURB-COOL | 315.3936 | 0.1 | 690.3964 | 141.9485 | 0.74981 | 0.1677 | 0.01708 | 0.0096129 | 0.055802 | 0 | 0 | 0
COOL-EX | 72.9 | 0.1 | 433.5527 | 141.9485 | 0.74981 | 0.1677 | 0.01708 | 0.0096129 | 0.055802 | 0 | 0 | 0

## electric_razryad
| Ni | N | KPDm | KPD
PEN | 0.63705 | 0.67218 | 0.94773 | 0.8074
CVD
CND
GTU |  | 165.66 |  | 34.0869
DK |  | 6.3014
Turbine | 52.985
Tots1 | 33.2638 |  |  | 0.84929
Tots2 | 12.3517 |  |  | 0.81757
Tots3 | 4.9853 |  |  | 0.80851
Tots4 | 2.3843 |  |  | 0.47446
KN | 0.15125 | 0.16832 | 0.89858 | 0.076429
SGgtu_comp | 46906.6569
SGgtu_turb | 70376.4506

## heaters_razryad
| Qw | Qg | KPD
PEVD | 41430.805 | 41849.2979 | 0.99
IVD | 91117.0142 | 92037.388 | 0.99
EVD | 39133.1235 | 39528.4075 | 0.99
PPND | 512.8294 | 518.0095 | 0.99
IND | 32895.1755 | 33227.45 | 0.99
GPK | 37171.6372 | 37547.1082 | 0.99
SP2 | 43.6519 |  | 0.99
SP1 | 80.8302 |  | 0.99
OD | 7.0884 |  | 0.99
Strans | 0
Strans_cool | 0
Reformer | 0
Ref_cooler | 0
Ref_HTS | 0
HTS_cooler | 0
Ref_all | 0
SGgtu_Qsw | 36458.5873

## accumulation_razryad
| Qw | T | V | Qnr
ASW
PKM | 73219221.7591 | 3.0241 |  | 23.5427

## GTU_input_razryad
| 1 | 2 | 3 | 4 | 5 | 6
tair | -10
n | 1
Pin | 0
Pout | 0