## gas_streams_zaryad
| T | P | H | G | N2 | O2 | CO2 | H2O | Ar
AIR |  | 0.1
GTU-KU | 528.3242 | 0.1 | 942.7897 | 430.6054 | 0.7803 | 0.1237 | 0.0301 | 0.0594 | 0.0065
REF-SMESH | 800 | 0.1 | 1531.1237 | 13.6644 | 0.71032 | 0.0099671 | 0.090539 | 0.18053 | 0.0086425
GTU-PEVD | 537.6139 | 0.1 | 960.8851 | 444.2699 | 0.7781 | 0.12012 | 0.032002 | 0.063213 | 0.0065674
PEVD-IVD | 463.0869 | 0.1 | 875.6172 | 444.2699 | 0.7781 | 0.12012 | 0.032002 | 0.063213 | 0.0065674
IVD-EVD | 288.2005 | 0.1 | 681.3042 | 444.2699 | 0.7781 | 0.12012 | 0.032002 | 0.063213 | 0.0065674
EVD-PPND | 225.4718 | 0.1 | 613.4875 | 444.2699 | 0.7781 | 0.12012 | 0.032002 | 0.063213 | 0.0065674
PPND-IND | 224.5515 | 0.1 | 612.4991 | 444.2699 | 0.7781 | 0.12012 | 0.032002 | 0.063213 | 0.0065674
IND-GPK | 166.7036 | 0.1 | 550.7229 | 444.2699 | 0.7781 | 0.12012 | 0.032002 | 0.063213 | 0.0065674
GPK-out | 108.894 | 0.1 | 489.5855 | 444.2699 | 0.7781 | 0.12012 | 0.032002 | 0.063213 | 0.0065674
AIR-REF | 15 | 0.1 | 288.39 | 12.9526
CH4-REF | 15 | 0.7 | 881.5 | 0.71179

## water_streams_zaryad
| T | P | H | G | S | X
AIR | -25 | 0.1
PEVD-DROSVD | 514.0797 | 6.0868 | 3455.5721 | 55.4717
IVD-PEVD | 280.3806 | 6.4535 | 2779.4297 | 55.4717
EVD-IVD | 280.3375 | 6.4535 | 1238.6497 | 55.4717
PEN-EVD | 165.0955 | 6.4535 | 700.9261 | 55.4717
BND-PEN | 156.6696 | 0.5676 | 661.0217 | 55.4717
PPND-DROSND | 169.4397 | 0.56233 | 2784.4886 | 14.1297
IND-PPND | 156.6696 | 0.5676 | 2753.7189 | 14.1297
GPK-IND | 156.6696 | 0.5676 | 695.4897 | 69.6014
GPK-REC | 156.6696 | 0.5676 | 695.4897 | 69.6014
REC-GPK | 73.7087 | 0.5676 | 309.1481 | 69.6014
SMESH-GPK | 73.7078 | 0.6964 | 309.1444 | 69.5932
SMESHOD-REC | 72.854 | 0.6964 | 305.5662 | 57.8675
SP1-OD | 115.1906 | 0.17024 | 483.4015 | 53.4323
OD-GPK | 77.3043 | 0.17024 | 323.7999 | 53.4327
SWIN-TURB | 67.9 | 1 | 192.602 | 582.1915
SWIN-OD | 67.9 | 1 | 192.602 | 73.3392
OD-SP1 | 95.3942 | 1 | 399.4154 | 73.3392
OTB2-SP2 | 141.9836 | 0.22186 | 2750.6079 | 8.4071
SP2-SP1 | 121.8762 | 0.21077 | 511.785 | 8.4071
SP1-SP2 | 112.3558 | 1 | 470.4339 | 582.1915
SP2-WOUT | 120 | 1 | 502.44 | 582.1915
WIN-SP1 | 71.3635 | 1 | 202.3831 | 582.1915
OTB1-SP1 | 125.4938 | 0.1792 | 2719.8155 | 45.0253
DROSVD-TURBVD | 511.2393 | 5.4789 | 3455.5721 | 43.7376 | 6.9644 | 100
ENDOFVD | 210.2746 | 0.42452 | 2881.2651 | 43.7376 | 7.1879 | 100
DROSND-TURBND | 166.8747 | 0.48134 | 2784.4886 | 14.1297 | 6.9217 | 100
SMESHEND | 199.0248 | 0.42452 | 2857.6349 | 57.8673 | 7.1385 | 100
DOOTB2 | 141.9854 | 0.22186 | 2750.6112 | 57.8673 | 7.1899 | 100
DOOTB1 | 125.495 | 0.1792 | 2719.8179 | 49.4602 | 7.2108 | 100
INCND | 116.9222 | 0.0091124 | 2719.8179 | 4.4348 | 8.5765 | 100
INKOND | 112.637 | 0.0021035 | 2712.3767 | 4.4348 | 9.2336 | 100
KOND-KN | 18.2957 | 0.0021035 | 76.7814 | 4.4348
KN-GPK | 20.3134 | 0.6964 | 85.8778 | 4.4348
SP2-ASW | 0 | 0 | 0 | 0
ASW-WOUT | 0 | 0 | 0 | 0
SWIN | 67.9 | 1 | 285.0637 | 750
SWOUT | 120 | 1 | 504.375 | 750
ST-PKM | 499.0802 | 2 | 3466.2119 | 10.1642
ST-GPK | 77.9 | 0.8 | 326.803 | 11.7258
DROSVD-ST | 514.0802 | 6.0865 | 3455.5793 | 11.7258

## syngas_streams_zaryad
| T | P | H | G | N2 | O2 | CO2 | Ar | H2O | CH4 | H2 | CO
REF-COOL | 700 | 2 | 3687.9841 | 11.9739 | 0 | 0 | 0.06356 | 0 | 0.53662 | 0.05004 | 0.3259 | 0.02388
COOL-HTS | 450 | 2 | 3030.2422 | 11.9739 | 0 | 0 | 0.06356 | 0 | 0.53662 | 0.05004 | 0.3259 | 0.02388
HTS-HTSCOOL | 275 | 2 | 2555.0534 | 11.9739 | 0 | 0 | 0.086415 | 0 | 0.51377 | 0.050042 | 0.34875 | 0.0010291
HTSCOOL-Separ | 100 | 2 | 791.1357 | 11.9739 | 0 | 0 | 0.086415 | 0 | 0.51377 | 0.050042 | 0.34875 | 0.0010291
Separ-SGaccum | 100 | 2 | 1348.0416 | 4.7627 | 0 | 0 | 0.16867 | 0 | 0.050949 | 0.097674 | 0.6807 | 0.0020086
SGaccum-Separacc
Separacc-Sepout
Sepout-COMB
Sepout-GTU
AIR-COMP
COMP-COMB
COMB-TURB
TURB-COOL
COOL-EX

## electric_zaryad
| Ni | N | KPDm | KPD
PEN | 2.2136 | 2.5708 | 0.86103 | 0.16172
CVD
CND
GTU |  | 123.6363 |  | 31.1347
DK |  | 6.2122
Turbine | 32.868
Tots1 | 25.1188 |  |  | 0.84847
Tots2 | 6.1932 |  |  | 0.83535
Tots3 | 1.523 |  |  | 0.78826
Tots4 | 0.033 |  |  | 0.033407
KN | 0.040341 | 0.045192 | 0.89266 | 0.076429
SGgtu_comp
SGgtu_turb

## heaters_zaryad
| Qw | Qg | KPD
PEVD | 37503.1496 | 37881.9693 | 0.99
IVD | 85464.1336 | 86327.4076 | 0.99
EVD | 29827.6322 | 30128.9215 | 0.99
PPND | 434.7236 | 439.1148 | 0.99
IND | 27170.8241 | 27445.2769 | 0.99
GPK | 26889.9069 | 27161.5221 | 0.99
SP2 | 18.6337 |  | 0.99
SP1 | 99.9245 |  | 0.99
OD | 8.4427 |  | 0.99
Strans | 34571.6898
Strans_cool | 2115.5896
Reformer | 22684.6993
Ref_cooler | 7875.7684
Ref_HTS | 5689.8862
HTS_cooler | 21121.0619
Ref_all | 36802.306
SGgtu_Qsw

## accumulation_zaryad
| Qw | T | V | Qnr
ASW
PKM

## GTU_input_zaryad
| 1 | 2 | 3 | 4 | 5 | 6
tair | -25
n | 0.74633
Pin | 0
Pout | 0

## gas_streams_razryad
| T | P | H | G | N2 | O2 | CO2 | H2O | Ar
AIR |  | 0.1
GTU-KU | 528.3242 | 0.1 | 942.7897 | 430.6054 | 0.7803 | 0.1237 | 0.0301 | 0.0594 | 0.0065
REF-SMESH | 800 | 0.1 | 1531.1237 | 13.6644 | 0.71032 | 0.0099671 | 0.090539 | 0.18053 | 0.0086425
GTU-PEVD | 537.6139 | 0.1 | 960.8851 | 444.2699 | 0.7781 | 0.12012 | 0.032002 | 0.063213 | 0.0065674
PEVD-IVD | 463.0869 | 0.1 | 875.6172 | 444.2699 | 0.7781 | 0.12012 | 0.032002 | 0.063213 | 0.0065674
IVD-EVD | 288.2005 | 0.1 | 681.3042 | 444.2699 | 0.7781 | 0.12012 | 0.032002 | 0.063213 | 0.0065674
EVD-PPND | 225.4718 | 0.1 | 613.4875 | 444.2699 | 0.7781 | 0.12012 | 0.032002 | 0.063213 | 0.0065674
PPND-IND | 224.5515 | 0.1 | 612.4991 | 444.2699 | 0.7781 | 0.12012 | 0.032002 | 0.063213 | 0.0065674
IND-GPK | 166.7036 | 0.1 | 550.7229 | 444.2699 | 0.7781 | 0.12012 | 0.032002 | 0.063213 | 0.0065674
GPK-out | 108.894 | 0.1 | 489.5855 | 444.2699 | 0.7781 | 0.12012 | 0.032002 | 0.063213 | 0.0065674
AIR-REF | 15 | 0.1 | 288.39 | 12.9526
CH4-REF | 15 | 0.7 | 881.5 | 0.71179

## water_streams_razryad
| T | P | H | G | S | X
AIR | -25 | 0.1
PEVD-DROSVD | 502.5295 | 7.4394 | 3412.3767 | 61.5152
IVD-PEVD | 293.2781 | 7.8037 | 2761.5668 | 61.5152
EVD-IVD | 293.014 | 7.8037 | 1306.364 | 61.5152
PEN-EVD | 166.3592 | 7.8037 | 707.1712 | 61.5152
BND-PEN | 163.9554 | 0.68297 | 692.6829 | 61.5152
PPND-DROSND | 176.1009 | 0.67589 | 2791.8436 | 16.7528
IND-PPND | 163.9554 | 0.68297 | 2761.71 | 16.7528
GPK-IND | 163.9554 | 0.68297 | 727.856 | 78.268
GPK-REC | 163.9554 | 0.68297 | 727.856 | 78.2722
REC-GPK | 65.0968 | 0.68297 | 273.0777 | 78.268
SMESH-GPK | 65.0979 | 0.6964 | 273.0821 | 72.2254
SMESHOD-REC | 65.0979 | 0.6964 | 273.0821 | 72.2254
SP1-OD | 112.5414 | 0.15606 | 472.175 | 55.7442
OD-GPK | 77.0317 | 0.15606 | 322.6452 | 55.745
SWIN-TURB | 67.9 | 1 | 192.602 | 594.1705
SWIN-OD | 67.9 | 1 | 192.602 | 74.8482
OD-SP1 | 94.2321 | 1 | 394.5499 | 74.8482
OTB2-SP2 | 124.1955 | 0.22655 | 2706.9784 | 11.6846
SP2-SP1 | 122.5453 | 0.21523 | 514.6299 | 11.6846
SP1-SP2 | 109.806 | 1 | 459.7575 | 594.1705
SP2-WOUT | 120 | 1 | 502.44 | 594.1705
WIN-SP1 | 71.2171 | 1 | 202.3831 | 594.1705
OTB1-SP1 | 114.0988 | 0.16427 | 2661.8138 | 44.0597
DROSVD-TURBVD | 499.6523 | 6.8454 | 3412.3767 | 55.4717 | 6.811 | 100
ENDOFVD | 194.8449 | 0.49971 | 2844.7739 | 55.4717 | 7.0378 | 100
DROSND-TURBND | 173.1918 | 0.57958 | 2791.8436 | 16.7528 | 6.8558 | 100
SMESHEND | 189.1692 | 0.49971 | 2832.4965 | 72.2245 | 7.0114 | 100
DOOTB2 | 124.1957 | 0.22655 | 2706.9791 | 72.2245 | 7.0728 | 99.7728
DOOTB1 | 114.0989 | 0.16427 | 2661.8141 | 60.54 | 7.1011 | 98.4034
INCND | 88.2195 | 0.031767 | 2661.8141 | 16.4804 | 7.8472 | 100
INKOND | 22.9698 | 0.0028059 | 2502.9834 | 16.4804 | 8.4659 | 98.3715
KOND-KN | 22.9698 | 0.0028059 | 96.3384 | 16.4804
KN-GPK | 24.9913 | 0.6964 | 105.4346 | 16.4804
SP2-ASW | 0 | 0 | 0 | 0
ASW-WOUT | 0 | 0 | 0 | 0
SWIN | 67.9 | 1 | 285.0637 | 750
SWOUT | 120 | 1 | 504.375 | 750
ST-PKM | 499.0802 | 2 | 3466.2119 | 10.1642
ST-GPK | 80 | 2 | 336.57 | 0
DROSVD-ST | 514.0802 | 6.0865 | 3455.5793 | 11.7258

## syngas_streams_razryad
| T | P | H | G | N2 | O2 | CO2 | Ar | H2O | CH4 | H2 | CO
REF-COOL | 700 | 2 | 3687.9841 | 11.9739 | 0 | 0 | 0.06356 | 0 | 0.53662 | 0.05004 | 0.3259 | 0.02388
COOL-HTS | 450 | 2 | 3030.2422 | 11.9739 | 0 | 0 | 0.06356 | 0 | 0.53662 | 0.05004 | 0.3259 | 0.02388
HTS-HTSCOOL | 275 | 2 | 2555.0534 | 11.9739 | 0 | 0 | 0.086415 | 0 | 0.51377 | 0.050042 | 0.34875 | 0.0010291
HTSCOOL-Separ | 100 | 2 | 791.1357 | 11.9739 | 0 | 0 | 0.086415 | 0 | 0.51377 | 0.050042 | 0.34875 | 0.0010291
Separ-SGaccum | 100 | 2 | 1348.0416 | 4.7627 | 0 | 0 | 0.16867 | 0 | 0.050949 | 0.097674 | 0.6807 | 0.0020086
SGaccum-Separacc | -11.0641 | 2 | 1028.29 | 68582.9991 | 0 | 0 | 0.16874 | 0 | 0.050357 | 0.097508 | 0.68139 | 0.0020088
Separacc-Sepout | -11.0641 | 2 | 909.9395 | 63084.9333 | 0 | 0 | 0.17769 | 0 | 0 | 0.10268 | 0.71752 | 0.0021154
Sepout-COMB | -11.0641 | 2 | 909.9395 | 3.2998 | 0 | 0 | 0.17769 | 0 | 0 | 0.10268 | 0.71752 | 0.0021154
Sepout-GTU | -11.0641 | 2 | 909.9395 | 1.0811 | 0 | 0 | 0.17769 | 0 | 0 | 0.10268 | 0.71752 | 0.0021154
AIR-COMP | 15 | 0.1 | 293.1872 | 138.3502
COMP-COMB | 343.3558 | 1.2 | 631.5 | 138.3502
COMB-TURB | 750 | 1.2 | 1186.4228 | 141.65 | 0.74974 | 0.16761 | 0.017116 | 0.0096121 | 0.055918 | 0 | 0 | 0
TURB-COOL | 315.4068 | 0.1 | 690.6115 | 141.65 | 0.74974 | 0.16761 | 0.017116 | 0.0096121 | 0.055918 | 0 | 0 | 0
COOL-EX | 87.9 | 0.1 | 449.3465 | 141.65 | 0.74974 | 0.16761 | 0.017116 | 0.0096121 | 0.055918 | 0 | 0 | 0

## electric_razryad
| Ni | N | KPDm | KPD
PEN | 0.89125 | 0.95642 | 0.93186 | 0.54291
CVD
CND
GTU |  | 165.66 |  | 34.0824
DK |  | 6.3014
Turbine | 45.9032
Tots1 | 31.4859 |  |  | 0.84908
Tots2 | 9.0654 |  |  | 0.83724
Tots3 | 2.7343 |  |  | 0.80443
Tots4 | 2.6176 |  |  | 0.46435
KN | 0.14991 | 0.1668 | 0.89873 | 0.076429
SGgtu_comp | 46805.6505
SGgtu_turb | 70231.6603

## heaters_razryad
| Qw | Qg | KPD
PEVD | 40036.6828 | 40441.0938 | 0.99
IVD | 89518.8746 | 90423.1057 | 0.99
EVD | 36861.0826 | 37233.4168 | 0.99
PPND | 504.8743 | 509.9741 | 0.99
IND | 31906.096 | 32228.3798 | 0.99
GPK | 35596.0658 | 35955.622 | 0.99
SP2 | 25.3607 |  | 0.99
SP1 | 96.0011 |  | 0.99
OD | 8.2522 |  | 0.99
Strans | 0
Strans_cool | 0
Reformer | 0
Ref_cooler | 0
Ref_HTS | 0
HTS_cooler | 0
Ref_all | 0
SGgtu_Qsw | 34175.1838

## accumulation_razryad
| Qw | T | V | Qnr
ASW
PKM | 70523211.7385 | -11.0641 |  | 23.5427

## GTU_input_razryad
| 1 | 2 | 3 | 4 | 5 | 6
tair | -25
n | 1
Pin | 0
Pout | 0