## gas_streams_zaryad
| T | P | H | G | N2 | O2 | CO2 | H2O | Ar
AIR |  | 0.1
GTU-KU | 527.6003 | 0.1 | 941.9582 | 398.3802 | 0.7803 | 0.1237 | 0.0301 | 0.0594 | 0.0065
REF-SMESH | 800 | 0.1 | 1531.1237 | 50.7925 | 0.71032 | 0.0099671 | 0.090539 | 0.18053 | 0.0086425
GTU-PEVD | 561.5272 | 0.1 | 1008.5812 | 449.1728 | 0.77222 | 0.11056 | 0.037081 | 0.07339 | 0.0067475
PEVD-IVD | 474.3888 | 0.1 | 907.8202 | 449.1728 | 0.77222 | 0.11056 | 0.037081 | 0.07339 | 0.0067475
IVD-EVD | 266.7935 | 0.1 | 675.9766 | 449.1728 | 0.77222 | 0.11056 | 0.037081 | 0.07339 | 0.0067475
EVD-PPND | 202.2929 | 0.1 | 606.1587 | 449.1728 | 0.77222 | 0.11056 | 0.037081 | 0.07339 | 0.0067475
PPND-IND | 201.3988 | 0.1 | 605.1973 | 449.1728 | 0.77222 | 0.11056 | 0.037081 | 0.07339 | 0.0067475
IND-GPK | 152.7031 | 0.1 | 553.075 | 449.1728 | 0.77222 | 0.11056 | 0.037081 | 0.07339 | 0.0067475
GPK-out | 99.0841 | 0.1 | 496.1597 | 449.1728 | 0.77222 | 0.11056 | 0.037081 | 0.07339 | 0.0067475
AIR-REF | 15 | 0.1 | 288.39 | 48.1467
CH4-REF | 15 | 0.7 | 881.5 | 2.6458

## water_streams_zaryad
| T | P | H | G | S | X
AIR | -29 | 0.1
PEVD-DROSVD | 501.0688 | 8.0808 | 3401.1749 | 60.8893
IVD-PEVD | 298.5016 | 8.4081 | 2752.4694 | 60.8893
EVD-IVD | 297.8062 | 8.4081 | 1332.6785 | 60.8893
PEN-EVD | 167.6921 | 8.4081 | 713.2873 | 60.8893
BND-PEN | 164.3858 | 0.69033 | 694.5588 | 60.8893
PPND-DROSND | 177.5352 | 0.68433 | 2794.6419 | 15.5179
IND-PPND | 164.3858 | 0.69033 | 2762.1644 | 15.5179
GPK-IND | 161.3669 | 0.69033 | 681.444 | 76.4072
GPK-REC | 161.3669 | 0.69033 | 681.444 | 90.8452
REC-GPK | 60 | 0.69033 | 251.7433 | 90.8423
SMESH-GPK | 40.5787 | 0.6964 | 170.5615 | 76.9533
SMESHOD-REC | 40.5787 | 0.6964 | 170.5615 | 76.9533
SP1-OD | 117.0495 | 0.1808 | 491.2858 | 10.4643
OD-GPK | 78.2276 | 0.1808 | 327.6815 | 10.4644
SWIN-TURB | 70 | 1 | 192.602 | 124.6936
SWIN-OD | 70 | 1 | 192.602 | 15.7078
OD-SP1 | 95.7706 | 1 | 400.9915 | 15.7078
OTB2-SP2 | 195.7172 | 0.20918 | 2861.6497 | 0.6603
SP2-SP1 | 120.0071 | 0.19872 | 503.8417 | 0.6603
SP1-SP2 | 117.0479 | 1 | 490.0794 | 124.6936
SP2-WOUT | 120 | 1 | 502.44 | 124.6936
WIN-SP1 | 73.2463 | 1 | 202.3831 | 124.6936
OTB1-SP1 | 187.7609 | 0.19032 | 2846.5683 | 9.804
DROSVD-TURBVD | 498.4917 | 7.5495 | 3401.1749 | 61.4354 | 6.7539 | 100
ENDOFVD | 190.1875 | 0.53392 | 2832.7596 | 61.4354 | 6.9823 | 100
DROSND-TURBND | 175.0996 | 0.60245 | 2794.6419 | 15.5179 | 6.845 | 100
SMESHEND | 186.6834 | 0.53392 | 2825.073 | 76.9533 | 6.9657 | 100
DOOTB2 | 127.2114 | 0.24849 | 2704.166 | 76.9533 | 7.0244 | 99.448
DOOTB1 | 111.2272 | 0.14939 | 2632.3681 | 76.9533 | 7.0668 | 97.2801
INCND | 111.2272 | 0.14939 | 2632.3681 | 76.9533 | 7.0668 | 97.2801
INKOND | 40.4695 | 0.0075718 | 2285.025 | 76.9533 | 7.3242 | 87.9691
KOND-KN | 40.4695 | 0.0075718 | 169.4954 | 76.9533
KN-GPK | 40.5787 | 0.6964 | 170.5615 | 76.9533
SP2-ASW | 0 | 0 | 0 | 0
ASW-WOUT | 0 | 0 | 0 | 0
SWIN | 70 | 1 | 293.8574 | 750
SWOUT | 120 | 1 | 504.375 | 750
ST-PKM | 519.8232 | 2 | 3512.0348 | 38.5737
ST-GPK | 80 | 2 | 336.57 | 0
DROSVD-ST | 534.8232 | 3.8305 | 3527.3232 | 41.3114

## syngas_streams_zaryad
| T | P | H | G | N2 | O2 | CO2 | Ar | H2O | CH4 | H2 | CO
REF-COOL | 700 | 2 | 3687.9841 | 45.4418 | 0 | 0 | 0.06356 | 0 | 0.53662 | 0.05004 | 0.3259 | 0.02388
COOL-HTS | 450 | 2 | 3030.2422 | 45.4418 | 0 | 0 | 0.06356 | 0 | 0.53662 | 0.05004 | 0.3259 | 0.02388
HTS-HTSCOOL | 275 | 2 | 2555.0534 | 45.4418 | 0 | 0 | 0.086415 | 0 | 0.51377 | 0.050042 | 0.34875 | 0.0010291
HTSCOOL-Separ | 100 | 2 | 791.1357 | 45.4418 | 0 | 0 | 0.086415 | 0 | 0.51377 | 0.050042 | 0.34875 | 0.0010291
Separ-SGaccum | 100 | 2 | 1348.0416 | 18.0747 | 0 | 0 | 0.16867 | 0 | 0.050949 | 0.097674 | 0.6807 | 0.0020086
SGaccum-Separacc | 68.8904 | 2 | 1253.8581 | 365775.9951 | 0 | 0 | 0.16874 | 0 | 0.050357 | 0.097508 | 0.68139 | 0.0020088
Separacc-Sepout | 68.8904 | 2 | 1176.933 | 345103.4725 | 0 | 0 | 0.17495 | 0 | 0.015403 | 0.1011 | 0.70647 | 0.0020828
Sepout-COMB | 68.8904 | 2 | 1176.933 | 22.8844 | 0 | 0 | 0.17495 | 0 | 0.015403 | 0.1011 | 0.70647 | 0.0020828
Sepout-GTU | 68.8904 | 2 | 1176.933 | 1.0811 | 0 | 0 | 0.17495 | 0 | 0.015403 | 0.1011 | 0.70647 | 0.0020828
AIR-COMP | 15 | 0.1 | 293.1872 | 945.1895
COMP-COMB | 343.3558 | 1.2 | 631.5 | 945.1895
COMB-TURB | 750 | 1.2 | 1186.9728 | 968.0739 | 0.74934 | 0.16787 | 0.01693 | 0.0096069 | 0.056248 | 0 | 0 | 0
TURB-COOL | 315.4017 | 0.1 | 691.0742 | 968.0739 | 0.74934 | 0.16787 | 0.01693 | 0.0096069 | 0.056248 | 0 | 0 | 0
COOL-EX | 70 | 0.1 | 431.1443 | 968.0739 | 0.74934 | 0.16787 | 0.01693 | 0.0096069 | 0.056248 | 0 | 0 | 0

## electric_zaryad
| Ni | N | KPDm | KPD
PEN | 1.1404 | 1.1931 | 0.95582 | 0.45535
CVD
CND
GTU |  | 165.66 |  | 34.0758
DK |  | 6.3014
Turbine | 76.4793
Tots1 | 34.9208 |  |  | 0.84931
Tots2 | 9.3042 |  |  | 0.8372
Tots3 | 5.5251 |  |  | 0.81495
Tots4 | 26.7292 |  |  | 0.81143
KN | 0.08204 | 0.084265 | 0.9736 | 0.65123
SGgtu_comp | 319769.7735
SGgtu_turb | 480066.4272

## heaters_zaryad
| Qw | Qg | KPD
PEVD | 39499.0734 | 39898.0539 | 0.99
IVD | 86458.3387 | 87331.6553 | 0.99
EVD | 37715.8621 | 38096.8304 | 0.99
PPND | 504.107 | 509.199 | 0.99
IND | 33087.8748 | 33422.0958 | 0.99
GPK | 39036.2709 | 39430.5766 | 0.99
SP2 | 0 |  | 0
SP1 | 0 |  | 0
OD | 0 |  | 0
Strans | 0
Strans_cool | 0
Reformer | 0
Ref_cooler | 0
Ref_HTS | 0
HTS_cooler | 80155.5894
Ref_all | 0
SGgtu_Qsw | 251631.3592

## accumulation_zaryad
| Qw | T | V
ASW
PKM | 458631202.4222 | 68.8904 | 10000

## gas_streams_razryad
| T | P | H | G | N2 | O2 | CO2 | H2O | Ar
AIR |  | 0.1
GTU-KU | 527.6003 | 0.1 | 941.9582 | 398.3802 | 0.7803 | 0.1237 | 0.0301 | 0.0594 | 0.0065
REF-SMESH | 800 | 0.1 | 1531.1237 | 50.7925 | 0.71032 | 0.0099671 | 0.090539 | 0.18053 | 0.0086425
GTU-PEVD | 561.5272 | 0.1 | 1008.5812 | 449.1728 | 0.77222 | 0.11056 | 0.037081 | 0.07339 | 0.0067475
PEVD-IVD | 474.3888 | 0.1 | 907.8202 | 449.1728 | 0.77222 | 0.11056 | 0.037081 | 0.07339 | 0.0067475
IVD-EVD | 266.7935 | 0.1 | 675.9766 | 449.1728 | 0.77222 | 0.11056 | 0.037081 | 0.07339 | 0.0067475
EVD-PPND | 202.2929 | 0.1 | 606.1587 | 449.1728 | 0.77222 | 0.11056 | 0.037081 | 0.07339 | 0.0067475
PPND-IND | 201.3988 | 0.1 | 605.1973 | 449.1728 | 0.77222 | 0.11056 | 0.037081 | 0.07339 | 0.0067475
IND-GPK | 152.7031 | 0.1 | 553.075 | 449.1728 | 0.77222 | 0.11056 | 0.037081 | 0.07339 | 0.0067475
GPK-out | 99.0841 | 0.1 | 496.1597 | 449.1728 | 0.77222 | 0.11056 | 0.037081 | 0.07339 | 0.0067475
AIR-REF | 15 | 0.1 | 288.39 | 48.1467
CH4-REF | 15 | 0.7 | 881.5 | 2.6458

## water_streams_razryad
| T | P | H | G | S | X
AIR | -29 | 0.1
PEVD-DROSVD | 501.0688 | 8.0808 | 3401.1749 | 60.8893
IVD-PEVD | 298.5016 | 8.4081 | 2752.4694 | 60.8893
EVD-IVD | 297.8062 | 8.4081 | 1332.6785 | 60.8893
PEN-EVD | 167.6921 | 8.4081 | 713.2873 | 60.8893
BND-PEN | 164.3858 | 0.69033 | 694.5588 | 60.8893
PPND-DROSND | 177.5352 | 0.68433 | 2794.6419 | 15.5179
IND-PPND | 164.3858 | 0.69033 | 2762.1644 | 15.5179
GPK-IND | 161.3669 | 0.69033 | 681.444 | 76.4072
GPK-REC | 161.3669 | 0.69033 | 681.444 | 90.8452
REC-GPK | 60 | 0.69033 | 251.7433 | 90.8423
SMESH-GPK | 40.5787 | 0.6964 | 170.5615 | 76.9533
SMESHOD-REC | 40.5787 | 0.6964 | 170.5615 | 76.9533
SP1-OD | 117.0495 | 0.1808 | 491.2858 | 10.4643
OD-GPK | 78.2276 | 0.1808 | 327.6815 | 10.4644
SWIN-TURB | 70 | 1 | 192.602 | 124.6936
SWIN-OD | 70 | 1 | 192.602 | 15.7078
OD-SP1 | 95.7706 | 1 | 400.9915 | 15.7078
OTB2-SP2 | 195.7172 | 0.20918 | 2861.6497 | 0.6603
SP2-SP1 | 120.0071 | 0.19872 | 503.8417 | 0.6603
SP1-SP2 | 117.0479 | 1 | 490.0794 | 124.6936
SP2-WOUT | 120 | 1 | 502.44 | 124.6936
WIN-SP1 | 73.2463 | 1 | 202.3831 | 124.6936
OTB1-SP1 | 187.7609 | 0.19032 | 2846.5683 | 9.804
DROSVD-TURBVD | 498.4917 | 7.5495 | 3401.1749 | 61.4354 | 6.7539 | 100
ENDOFVD | 190.1875 | 0.53392 | 2832.7596 | 61.4354 | 6.9823 | 100
DROSND-TURBND | 175.0996 | 0.60245 | 2794.6419 | 15.5179 | 6.845 | 100
SMESHEND | 186.6834 | 0.53392 | 2825.073 | 76.9533 | 6.9657 | 100
DOOTB2 | 127.2114 | 0.24849 | 2704.166 | 76.9533 | 7.0244 | 99.448
DOOTB1 | 111.2272 | 0.14939 | 2632.3681 | 76.9533 | 7.0668 | 97.2801
INCND | 111.2272 | 0.14939 | 2632.3681 | 76.9533 | 7.0668 | 97.2801
INKOND | 40.4695 | 0.0075718 | 2285.025 | 76.9533 | 7.3242 | 87.9691
KOND-KN | 40.4695 | 0.0075718 | 169.4954 | 76.9533
KN-GPK | 40.5787 | 0.6964 | 170.5615 | 76.9533
SP2-ASW | 0 | 0 | 0 | 0
ASW-WOUT | 0 | 0 | 0 | 0
SWIN | 70 | 1 | 293.8574 | 750
SWOUT | 120 | 1 | 504.375 | 750
ST-PKM | 519.8232 | 2 | 3512.0348 | 38.5737
ST-GPK | 80 | 2 | 336.57 | 0
DROSVD-ST | 534.8232 | 3.8305 | 3527.3232 | 41.3114

## syngas_streams_razryad
| T | P | H | G | N2 | O2 | CO2 | Ar | H2O | CH4 | H2 | CO
REF-COOL | 700 | 2 | 3687.9841 | 45.4418 | 0 | 0 | 0.06356 | 0 | 0.53662 | 0.05004 | 0.3259 | 0.02388
COOL-HTS | 450 | 2 | 3030.2422 | 45.4418 | 0 | 0 | 0.06356 | 0 | 0.53662 | 0.05004 | 0.3259 | 0.02388
HTS-HTSCOOL | 275 | 2 | 2555.0534 | 45.4418 | 0 | 0 | 0.086415 | 0 | 0.51377 | 0.050042 | 0.34875 | 0.0010291
HTSCOOL-Separ | 100 | 2 | 791.1357 | 45.4418 | 0 | 0 | 0.086415 | 0 | 0.51377 | 0.050042 | 0.34875 | 0.0010291
Separ-SGaccum | 100 | 2 | 1348.0416 | 18.0747 | 0 | 0 | 0.16867 | 0 | 0.050949 | 0.097674 | 0.6807 | 0.0020086
SGaccum-Separacc | 68.8904 | 2 | 1253.8581 | 365775.9951 | 0 | 0 | 0.16874 | 0 | 0.050357 | 0.097508 | 0.68139 | 0.0020088
Separacc-Sepout | 68.8904 | 2 | 1176.933 | 345103.4725 | 0 | 0 | 0.17495 | 0 | 0.015403 | 0.1011 | 0.70647 | 0.0020828
Sepout-COMB | 68.8904 | 2 | 1176.933 | 22.8844 | 0 | 0 | 0.17495 | 0 | 0.015403 | 0.1011 | 0.70647 | 0.0020828
Sepout-GTU | 68.8904 | 2 | 1176.933 | 1.0811 | 0 | 0 | 0.17495 | 0 | 0.015403 | 0.1011 | 0.70647 | 0.0020828
AIR-COMP | 15 | 0.1 | 293.1872 | 945.1895
COMP-COMB | 343.3558 | 1.2 | 631.5 | 945.1895
COMB-TURB | 750 | 1.2 | 1186.9728 | 968.0739 | 0.74934 | 0.16787 | 0.01693 | 0.0096069 | 0.056248 | 0 | 0 | 0
TURB-COOL | 315.4017 | 0.1 | 691.0742 | 968.0739 | 0.74934 | 0.16787 | 0.01693 | 0.0096069 | 0.056248 | 0 | 0 | 0
COOL-EX | 70 | 0.1 | 431.1443 | 968.0739 | 0.74934 | 0.16787 | 0.01693 | 0.0096069 | 0.056248 | 0 | 0 | 0

## electric_razryad
| Ni | N | KPDm | KPD
PEN | 1.1404 | 1.1931 | 0.95582 | 0.45535
CVD
CND
GTU |  | 165.66 |  | 34.0758
DK |  | 6.3014
Turbine | 76.4793
Tots1 | 34.9208 |  |  | 0.84931
Tots2 | 9.3042 |  |  | 0.8372
Tots3 | 5.5251 |  |  | 0.81495
Tots4 | 26.7292 |  |  | 0.81143
KN | 0.08204 | 0.084265 | 0.9736 | 0.65123
SGgtu_comp | 319769.7735
SGgtu_turb | 480066.4272

## heaters_razryad
| Qw | Qg | KPD
PEVD | 39499.0734 | 39898.0539 | 0.99
IVD | 86458.3387 | 87331.6553 | 0.99
EVD | 37715.8621 | 38096.8304 | 0.99
PPND | 504.107 | 509.199 | 0.99
IND | 33087.8748 | 33422.0958 | 0.99
GPK | 39036.2709 | 39430.5766 | 0.99
SP2 | 0 |  | 0
SP1 | 0 |  | 0
OD | 0 |  | 0
Strans | 0
Strans_cool | 0
Reformer | 0
Ref_cooler | 0
Ref_HTS | 0
HTS_cooler | 80155.5894
Ref_all | 0
SGgtu_Qsw | 251631.3592

## accumulation_razryad
| Qw | T | V
ASW
PKM | 458631202.4222 | 68.8904 | 10000