## gas_streams_zaryad
| T | P | H | G | N2 | O2 | CO2 | H2O | Ar
AIR |  | 0.1
GTU-KU | 533.4056 | 0.1 | 948.6295 | 381.8801 | 0.7803 | 0.1237 | 0.0301 | 0.0594 | 0.0065
REF-SMESH | 800 | 0.1 | 1531.1237 | 50.4989 | 0.71032 | 0.0099671 | 0.090539 | 0.18053 | 0.0086425
GTU-PEVD | 567.6663 | 0.1 | 1016.6608 | 432.379 | 0.77195 | 0.11013 | 0.037309 | 0.073848 | 0.0067556
PEVD-IVD | 477.5306 | 0.1 | 912.2924 | 432.379 | 0.77195 | 0.11013 | 0.037309 | 0.073848 | 0.0067556
IVD-EVD | 264.7597 | 0.1 | 674.5681 | 432.379 | 0.77195 | 0.11013 | 0.037309 | 0.073848 | 0.0067556
EVD-PPND | 197.3177 | 0.1 | 601.5995 | 432.379 | 0.77195 | 0.11013 | 0.037309 | 0.073848 | 0.0067556
PPND-IND | 196.4218 | 0.1 | 600.6369 | 432.379 | 0.77195 | 0.11013 | 0.037309 | 0.073848 | 0.0067556
IND-GPK | 145.8635 | 0.1 | 546.5636 | 432.379 | 0.77195 | 0.11013 | 0.037309 | 0.073848 | 0.0067556
GPK-out | 90.9566 | 0.1 | 488.3296 | 432.379 | 0.77195 | 0.11013 | 0.037309 | 0.073848 | 0.0067556
AIR-REF | 15 | 0.1 | 288.39 | 47.8684
CH4-REF | 15 | 0.7 | 881.5 | 2.6305

## water_streams_zaryad
| T | P | H | G | S | X
AIR | -5 | 0.1
PEVD-DROSVD | 504.8926 | 8.009 | 3411.4854 | 63.7409
IVD-PEVD | 298.1779 | 8.3696 | 2753.0675 | 63.7409
EVD-IVD | 297.0015 | 8.3696 | 1328.157 | 63.7409
PEN-EVD | 165.6381 | 8.3696 | 704.3754 | 63.7409
BND-PEN | 164.2263 | 0.68759 | 693.8636 | 63.7409
PPND-DROSND | 177.565 | 0.6814 | 2794.9124 | 15.6748
IND-PPND | 164.2263 | 0.68759 | 2761.9963 | 15.6748
GPK-IND | 162.2212 | 0.68759 | 685.1506 | 79.4157
GPK-REC | 162.2212 | 0.68759 | 685.1506 | 90.5075
REC-GPK | 60 | 0.68759 | 251.741 | 90.5136
SMESH-GPK | 45.512 | 0.6964 | 191.1745 | 75.8219
SMESHOD-REC | 45.512 | 0.6964 | 191.1745 | 75.8219
SP1-OD | 93.5991 | 0.080338 | 392.1885 | 13.7829
OD-GPK | 56.608 | 0.080338 | 237.0379 | 13.7826
SWIN-TURB | 47.9 | 1 | 192.602 | 152.8275
SWIN-OD | 47.9 | 1 | 192.602 | 19.2518
OD-SP1 | 74.163 | 1 | 310.5205 | 19.2518
OTB2-SP2 | 151.274 | 0.11217 | 2778.2486 | 2.1255
SP2-SP1 | 101.3922 | 0.10656 | 425.0402 | 2.1255
SP1-SP2 | 93.5842 | 1 | 391.837 | 152.8275
SP2-WOUT | 101.3225 | 1 | 424.2372 | 152.8275
WIN-SP1 | 51.2084 | 1 | 202.3831 | 152.8275
OTB1-SP1 | 128.7922 | 0.084566 | 2735.7465 | 11.6574
DROSVD-TURBVD | 502.0592 | 7.4173 | 3411.4854 | 60.1471 | 6.7749 | 100
ENDOFVD | 193.354 | 0.52752 | 2840.0251 | 60.1471 | 7.0033 | 100
DROSND-TURBND | 175.0667 | 0.59744 | 2794.9124 | 15.6748 | 6.8493 | 100
SMESHEND | 189.0775 | 0.52752 | 2830.6989 | 75.8219 | 6.9833 | 100
DOOTB2 | 126.7621 | 0.24511 | 2708.9491 | 75.8219 | 7.0425 | 99.6962
DOOTB1 | 110.8351 | 0.14745 | 2637.1157 | 75.8219 | 7.0849 | 97.5212
INCND | 110.8351 | 0.14745 | 2637.1157 | 75.8219 | 7.0849 | 97.5212
INKOND | 45.3253 | 0.0097567 | 2303.5908 | 75.8219 | 7.2801 | 88.3247
KOND-KN | 45.3253 | 0.0097567 | 189.795 | 75.8219
KN-GPK | 45.512 | 0.6964 | 191.1745 | 75.8219
SP2-ASW | 0 | 0 | 0 | 0
ASW-WOUT | 0 | 0 | 0 | 0
SWIN | 47.9 | 1 | 201.4175 | 750
SWOUT | 101.3225 | 1 | 425.4147 | 750
ST-PKM | 525.5354 | 2 | 3524.6786 | 38.5738
ST-GPK | 80 | 2 | 336.57 | 0
DROSVD-ST | 540.5354 | 3.698 | 3541.6316 | 41.1037

## syngas_streams_zaryad
| T | P | H | G | N2 | O2 | CO2 | Ar | H2O | CH4 | H2 | CO
REF-COOL | 700 | 2 | 3687.9841 | 45.4419 | 0 | 0 | 0.06356 | 0 | 0.53662 | 0.05004 | 0.3259 | 0.02388
COOL-HTS | 450 | 2 | 3030.2422 | 45.4419 | 0 | 0 | 0.06356 | 0 | 0.53662 | 0.05004 | 0.3259 | 0.02388
HTS-HTSCOOL | 275 | 2 | 2555.0534 | 45.4419 | 0 | 0 | 0.086415 | 0 | 0.51377 | 0.050042 | 0.34875 | 0.0010291
HTSCOOL-Separ | 100 | 2 | 791.1357 | 45.4419 | 0 | 0 | 0.086415 | 0 | 0.51377 | 0.050042 | 0.34875 | 0.0010291
Separ-SGaccum | 100 | 2 | 1348.0416 | 18.0748 | 0 | 0 | 0.16867 | 0 | 0.050949 | 0.097674 | 0.6807 | 0.0020086
SGaccum-Separacc | 95.7614 | 2 | 1331.0213 | 365775.9951 | 0 | 0 | 0.16874 | 0 | 0.050357 | 0.097508 | 0.68139 | 0.0020088
Separacc-Sepout | 95.7614 | 2 | 1322.2798 | 362333.6697 | 0 | 0 | 0.16974 | 0 | 0.04471 | 0.098088 | 0.68544 | 0.0020208
Sepout-COMB | 95.7614 | 2 | 1322.2798 | 24.0809 | 0 | 0 | 0.16974 | 0 | 0.04471 | 0.098088 | 0.68544 | 0.0020208
Sepout-GTU | 95.7614 | 2 | 1322.2798 | 1.0811 | 0 | 0 | 0.16974 | 0 | 0.04471 | 0.098088 | 0.68544 | 0.0020208
AIR-COMP | 15 | 0.1 | 293.1872 | 947.8135
COMP-COMB | 343.3558 | 1.2 | 631.5 | 947.8135
COMB-TURB | 750 | 1.2 | 1190.2761 | 971.8945 | 0.74796 | 0.16758 | 0.01689 | 0.0095892 | 0.057978 | 0 | 0 | 0
TURB-COOL | 315.5138 | 0.1 | 693.9923 | 971.8945 | 0.74796 | 0.16758 | 0.01689 | 0.0095892 | 0.057978 | 0 | 0 | 0
COOL-EX | 70 | 0.1 | 433.689 | 971.8945 | 0.74796 | 0.16758 | 0.01689 | 0.0095892 | 0.057978 | 0 | 0 | 0

## electric_zaryad
| Ni | N | KPDm | KPD
PEN | 0.67003 | 0.69671 | 0.96171 | 0.8074
CVD
CND
GTU |  | 165.66 |  | 34.0611
DK |  | 6.3014
Turbine | 74.338
Tots1 | 34.3717 |  |  | 0.8493
Tots2 | 9.2313 |  |  | 0.83721
Tots3 | 5.4466 |  |  | 0.81495
Tots4 | 25.2885 |  |  | 0.8429
KN | 0.1046 | 0.10782 | 0.97017 | 0.50265
SGgtu_comp | 320657.5145
SGgtu_turb | 482335.5065

## heaters_zaryad
| Qw | Qg | KPD
PEVD | 41965.3703 | 42389.2629 | 0.99
IVD | 90824.3484 | 91741.766 | 0.99
EVD | 39760.3207 | 40161.9401 | 0.99
PPND | 515.94 | 521.1515 | 0.99
IND | 33108.5603 | 33442.9902 | 0.99
GPK | 39226.8057 | 39623.036 | 0.99
SP2 | 0 |  | 0
SP1 | 0 |  | 0
OD | 0 |  | 0
Strans | 0
Strans_cool | 0
Reformer | 0
Ref_cooler | 0
Ref_HTS | 0
HTS_cooler | 80155.8096
Ref_all | 0
SGgtu_Qsw | 252987.3479

## accumulation_zaryad
| Qw | T | V
ASW
PKM | 486855627.0844 | 95.7614 | 10000

## gas_streams_razryad
| T | P | H | G | N2 | O2 | CO2 | H2O | Ar
AIR |  | 0.1
GTU-KU | 533.4056 | 0.1 | 948.6295 | 381.8801 | 0.7803 | 0.1237 | 0.0301 | 0.0594 | 0.0065
REF-SMESH | 800 | 0.1 | 1531.1237 | 50.4989 | 0.71032 | 0.0099671 | 0.090539 | 0.18053 | 0.0086425
GTU-PEVD | 567.6663 | 0.1 | 1016.6608 | 432.379 | 0.77195 | 0.11013 | 0.037309 | 0.073848 | 0.0067556
PEVD-IVD | 477.5306 | 0.1 | 912.2924 | 432.379 | 0.77195 | 0.11013 | 0.037309 | 0.073848 | 0.0067556
IVD-EVD | 264.7597 | 0.1 | 674.5681 | 432.379 | 0.77195 | 0.11013 | 0.037309 | 0.073848 | 0.0067556
EVD-PPND | 197.3177 | 0.1 | 601.5995 | 432.379 | 0.77195 | 0.11013 | 0.037309 | 0.073848 | 0.0067556
PPND-IND | 196.4218 | 0.1 | 600.6369 | 432.379 | 0.77195 | 0.11013 | 0.037309 | 0.073848 | 0.0067556
IND-GPK | 145.8635 | 0.1 | 546.5636 | 432.379 | 0.77195 | 0.11013 | 0.037309 | 0.073848 | 0.0067556
GPK-out | 90.9566 | 0.1 | 488.3296 | 432.379 | 0.77195 | 0.11013 | 0.037309 | 0.073848 | 0.0067556
AIR-REF | 15 | 0.1 | 288.39 | 47.8684
CH4-REF | 15 | 0.7 | 881.5 | 2.6305

## water_streams_razryad
| T | P | H | G | S | X
AIR | -5 | 0.1
PEVD-DROSVD | 504.8926 | 8.009 | 3411.4854 | 63.7409
IVD-PEVD | 298.1779 | 8.3696 | 2753.0675 | 63.7409
EVD-IVD | 297.0015 | 8.3696 | 1328.157 | 63.7409
PEN-EVD | 165.6381 | 8.3696 | 704.3754 | 63.7409
BND-PEN | 164.2263 | 0.68759 | 693.8636 | 63.7409
PPND-DROSND | 177.565 | 0.6814 | 2794.9124 | 15.6748
IND-PPND | 164.2263 | 0.68759 | 2761.9963 | 15.6748
GPK-IND | 162.2212 | 0.68759 | 685.1506 | 79.4157
GPK-REC | 162.2212 | 0.68759 | 685.1506 | 90.5075
REC-GPK | 60 | 0.68759 | 251.741 | 90.5136
SMESH-GPK | 45.512 | 0.6964 | 191.1745 | 75.8219
SMESHOD-REC | 45.512 | 0.6964 | 191.1745 | 75.8219
SP1-OD | 93.5991 | 0.080338 | 392.1885 | 13.7829
OD-GPK | 56.608 | 0.080338 | 237.0379 | 13.7826
SWIN-TURB | 47.9 | 1 | 192.602 | 152.8275
SWIN-OD | 47.9 | 1 | 192.602 | 19.2518
OD-SP1 | 74.163 | 1 | 310.5205 | 19.2518
OTB2-SP2 | 151.274 | 0.11217 | 2778.2486 | 2.1255
SP2-SP1 | 101.3922 | 0.10656 | 425.0402 | 2.1255
SP1-SP2 | 93.5842 | 1 | 391.837 | 152.8275
SP2-WOUT | 101.3225 | 1 | 424.2372 | 152.8275
WIN-SP1 | 51.2084 | 1 | 202.3831 | 152.8275
OTB1-SP1 | 128.7922 | 0.084566 | 2735.7465 | 11.6574
DROSVD-TURBVD | 502.0592 | 7.4173 | 3411.4854 | 60.1471 | 6.7749 | 100
ENDOFVD | 193.354 | 0.52752 | 2840.0251 | 60.1471 | 7.0033 | 100
DROSND-TURBND | 175.0667 | 0.59744 | 2794.9124 | 15.6748 | 6.8493 | 100
SMESHEND | 189.0775 | 0.52752 | 2830.6989 | 75.8219 | 6.9833 | 100
DOOTB2 | 126.7621 | 0.24511 | 2708.9491 | 75.8219 | 7.0425 | 99.6962
DOOTB1 | 110.8351 | 0.14745 | 2637.1157 | 75.8219 | 7.0849 | 97.5212
INCND | 110.8351 | 0.14745 | 2637.1157 | 75.8219 | 7.0849 | 97.5212
INKOND | 45.3253 | 0.0097567 | 2303.5908 | 75.8219 | 7.2801 | 88.3247
KOND-KN | 45.3253 | 0.0097567 | 189.795 | 75.8219
KN-GPK | 45.512 | 0.6964 | 191.1745 | 75.8219
SP2-ASW | 0 | 0 | 0 | 0
ASW-WOUT | 0 | 0 | 0 | 0
SWIN | 47.9 | 1 | 201.4175 | 750
SWOUT | 101.3225 | 1 | 425.4147 | 750
ST-PKM | 525.5354 | 2 | 3524.6786 | 38.5738
ST-GPK | 80 | 2 | 336.57 | 0
DROSVD-ST | 540.5354 | 3.698 | 3541.6316 | 41.1037

## syngas_streams_razryad
| T | P | H | G | N2 | O2 | CO2 | Ar | H2O | CH4 | H2 | CO
REF-COOL | 700 | 2 | 3687.9841 | 45.4419 | 0 | 0 | 0.06356 | 0 | 0.53662 | 0.05004 | 0.3259 | 0.02388
COOL-HTS | 450 | 2 | 3030.2422 | 45.4419 | 0 | 0 | 0.06356 | 0 | 0.53662 | 0.05004 | 0.3259 | 0.02388
HTS-HTSCOOL | 275 | 2 | 2555.0534 | 45.4419 | 0 | 0 | 0.086415 | 0 | 0.51377 | 0.050042 | 0.34875 | 0.0010291
HTSCOOL-Separ | 100 | 2 | 791.1357 | 45.4419 | 0 | 0 | 0.086415 | 0 | 0.51377 | 0.050042 | 0.34875 | 0.0010291
Separ-SGaccum | 100 | 2 | 1348.0416 | 18.0748 | 0 | 0 | 0.16867 | 0 | 0.050949 | 0.097674 | 0.6807 | 0.0020086
SGaccum-Separacc | 95.7614 | 2 | 1331.0213 | 365775.9951 | 0 | 0 | 0.16874 | 0 | 0.050357 | 0.097508 | 0.68139 | 0.0020088
Separacc-Sepout | 95.7614 | 2 | 1322.2798 | 362333.6697 | 0 | 0 | 0.16974 | 0 | 0.04471 | 0.098088 | 0.68544 | 0.0020208
Sepout-COMB | 95.7614 | 2 | 1322.2798 | 24.0809 | 0 | 0 | 0.16974 | 0 | 0.04471 | 0.098088 | 0.68544 | 0.0020208
Sepout-GTU | 95.7614 | 2 | 1322.2798 | 1.0811 | 0 | 0 | 0.16974 | 0 | 0.04471 | 0.098088 | 0.68544 | 0.0020208
AIR-COMP | 15 | 0.1 | 293.1872 | 947.8135
COMP-COMB | 343.3558 | 1.2 | 631.5 | 947.8135
COMB-TURB | 750 | 1.2 | 1190.2761 | 971.8945 | 0.74796 | 0.16758 | 0.01689 | 0.0095892 | 0.057978 | 0 | 0 | 0
TURB-COOL | 315.5138 | 0.1 | 693.9923 | 971.8945 | 0.74796 | 0.16758 | 0.01689 | 0.0095892 | 0.057978 | 0 | 0 | 0
COOL-EX | 70 | 0.1 | 433.689 | 971.8945 | 0.74796 | 0.16758 | 0.01689 | 0.0095892 | 0.057978 | 0 | 0 | 0

## electric_razryad
| Ni | N | KPDm | KPD
PEN | 0.67003 | 0.69671 | 0.96171 | 0.8074
CVD
CND
GTU |  | 165.66 |  | 34.0611
DK |  | 6.3014
Turbine | 74.338
Tots1 | 34.3717 |  |  | 0.8493
Tots2 | 9.2313 |  |  | 0.83721
Tots3 | 5.4466 |  |  | 0.81495
Tots4 | 25.2885 |  |  | 0.8429
KN | 0.1046 | 0.10782 | 0.97017 | 0.50265
SGgtu_comp | 320657.5145
SGgtu_turb | 482335.5065

## heaters_razryad
| Qw | Qg | KPD
PEVD | 41965.3703 | 42389.2629 | 0.99
IVD | 90824.3484 | 91741.766 | 0.99
EVD | 39760.3207 | 40161.9401 | 0.99
PPND | 515.94 | 521.1515 | 0.99
IND | 33108.5603 | 33442.9902 | 0.99
GPK | 39226.8057 | 39623.036 | 0.99
SP2 | 0 |  | 0
SP1 | 0 |  | 0
OD | 0 |  | 0
Strans | 0
Strans_cool | 0
Reformer | 0
Ref_cooler | 0
Ref_HTS | 0
HTS_cooler | 80155.8096
Ref_all | 0
SGgtu_Qsw | 252987.3479

## accumulation_razryad
| Qw | T | V
ASW
PKM | 486855627.0844 | 95.7614 | 10000