## gas_streams_zaryad
| T | P | H | G | N2 | O2 | CO2 | H2O | Ar
AIR |  | 0.1
GTU-KU | 533.4056 | 0.1 | 948.6295 | 472.7443 | 0.7803 | 0.1237 | 0.0301 | 0.0594 | 0.0065
REF-SMESH | 800 | 0.1 | 1531.1237 | 6.8521 | 0.71032 | 0.0099671 | 0.090539 | 0.18053 | 0.0086425
GTU-PEVD | 537.6458 | 0.1 | 956.9517 | 479.5964 | 0.77928 | 0.12204 | 0.030984 | 0.061172 | 0.0065313
PEVD-IVD | 464.4337 | 0.1 | 873.2852 | 479.5964 | 0.77928 | 0.12204 | 0.030984 | 0.061172 | 0.0065313
IVD-EVD | 298.8135 | 0.1 | 689.2432 | 479.5964 | 0.77928 | 0.12204 | 0.030984 | 0.061172 | 0.0065313
EVD-PPND | 230.359 | 0.1 | 615.2008 | 479.5964 | 0.77928 | 0.12204 | 0.030984 | 0.061172 | 0.0065313
PPND-IND | 229.4371 | 0.1 | 614.211 | 479.5964 | 0.77928 | 0.12204 | 0.030984 | 0.061172 | 0.0065313
IND-GPK | 169.5545 | 0.1 | 550.2895 | 479.5964 | 0.77928 | 0.12204 | 0.030984 | 0.061172 | 0.0065313
GPK-out | 103.3587 | 0.1 | 480.3721 | 479.5964 | 0.77928 | 0.12204 | 0.030984 | 0.061172 | 0.0065313
AIR-REF | 15 | 0.1 | 288.39 | 6.4952
CH4-REF | 15 | 0.7 | 881.5 | 0.35693

## water_streams_zaryad
| T | P | H | G | S | X
AIR | -5 | 0.1
PEVD-DROSVD | 511.1295 | 7.1873 | 3436.2105 | 59.2105
IVD-PEVD | 290.891 | 7.5388 | 2765.3463 | 59.2105
EVD-IVD | 289.9092 | 7.5388 | 1289.4501 | 59.2105
PEN-EVD | 163.7518 | 7.5388 | 695.7399 | 59.2105
BND-PEN | 158.6446 | 0.59721 | 669.5878 | 59.2105
PPND-DROSND | 171.7805 | 0.58864 | 2787.7764 | 14.7634
IND-PPND | 158.6446 | 0.59721 | 2755.9403 | 14.7634
GPK-IND | 158.6446 | 0.59721 | 675.7572 | 73.9739
GPK-REC | 158.6446 | 0.59721 | 675.7572 | 78.2773
REC-GPK | 60 | 0.59721 | 251.6651 | 78.2772
SMESH-GPK | 54.0815 | 0.6964 | 226.9949 | 73.9742
SMESHOD-REC | 53.7389 | 0.6964 | 225.5624 | 67.9153
SP1-OD | 86.609 | 0.061615 | 362.778 | 63.4994
OD-GPK | 55.892 | 0.061615 | 234.0267 | 63.5001
SWIN-TURB | 47.9 | 1 | 192.602 | 663.2237
SWIN-OD | 47.9 | 1 | 192.602 | 83.5469
OD-SP1 | 71.0381 | 1 | 297.4366 | 83.5469
OTB2-SP2 | 107.6228 | 0.13229 | 2655.0743 | 22.1057
SP2-SP1 | 106.1232 | 0.12568 | 445.0201 | 22.1057
SP1-SP2 | 83.9052 | 1 | 351.3112 | 663.2237
SP2-WOUT | 101.3225 | 1 | 424.2372 | 663.2237
WIN-SP1 | 50.8147 | 1 | 202.3831 | 663.2237
OTB1-SP1 | 87.9364 | 0.064858 | 2561.1752 | 41.3937
DROSVD-TURBVD | 508.4068 | 6.6082 | 3436.2105 | 53.151 | 6.8571 | 100
ENDOFVD | 193.1815 | 0.43915 | 2844.4865 | 53.151 | 7.0952 | 100
DROSND-TURBND | 168.9682 | 0.50118 | 2787.7764 | 14.7634 | 6.9111 | 100
SMESHEND | 187.4074 | 0.43915 | 2832.1587 | 67.9144 | 7.0686 | 100
DOOTB2 | 107.624 | 0.1323 | 2655.0781 | 67.9144 | 7.18 | 98.553
DOOTB1 | 87.9363 | 0.064858 | 2561.1735 | 45.8087 | 7.2417 | 95.8482
INCND | 42.3583 | 0.0083654 | 2561.1735 | 4.4152 | 8.1591 | 99.3106
INKOND | 30.0056 | 0.0027413 | 2556.2215 | 4.4152 | 8.6559 | 100
KOND-KN | 22.5856 | 0.0027413 | 94.7313 | 4.4152
KN-GPK | 24.6068 | 0.6964 | 103.8276 | 4.4152
SP2-ASW | 0 | 0 | 0 | 0
ASW-WOUT | 0 | 0 | 0 | 0
SWIN | 47.9 | 1 | 201.4175 | 750
SWOUT | 101.3225 | 1 | 425.4147 | 750
ST-PKM | 496.1279 | 2 | 3459.7008 | 5.0821
ST-GPK | 57.9 | 0.8 | 243.0512 | 6.0589
DROSVD-ST | 511.1279 | 7.1872 | 3436.2077 | 6.0589

## syngas_streams_zaryad
| T | P | H | G | N2 | O2 | CO2 | Ar | H2O | CH4 | H2 | CO
REF-COOL | 700 | 2 | 3687.9841 | 5.987 | 0 | 0 | 0.06356 | 0 | 0.53662 | 0.05004 | 0.3259 | 0.02388
COOL-HTS | 450 | 2 | 3030.2422 | 5.987 | 0 | 0 | 0.06356 | 0 | 0.53662 | 0.05004 | 0.3259 | 0.02388
HTS-HTSCOOL | 275 | 2 | 2555.0534 | 5.987 | 0 | 0 | 0.086415 | 0 | 0.51377 | 0.050042 | 0.34875 | 0.0010291
HTSCOOL-Separ | 100 | 2 | 791.1357 | 5.987 | 0 | 0 | 0.086415 | 0 | 0.51377 | 0.050042 | 0.34875 | 0.0010291
Separ-SGaccum | 100 | 2 | 1348.0416 | 2.3814 | 0 | 0 | 0.16867 | 0 | 0.050949 | 0.097674 | 0.6807 | 0.0020086
SGaccum-Separacc
Separacc-Sepout
Sepout-COMB
Sepout-GTU
AIR-COMP
COMP-COMB
COMB-TURB
TURB-COOL
COOL-EX

## electric_zaryad
| Ni | N | KPDm | KPD
PEN | 1.5485 | 1.686 | 0.91842 | 0.29155
CVD
CND
GTU |  | 139.1787 |  | 32.4712
DK |  | 6.2452
Turbine | 47.8006
Tots1 | 31.4508 |  |  | 0.84905
Tots2 | 12.0263 |  |  | 0.80674
Tots3 | 4.3017 |  |  | 0.80816
Tots4 | 0.021864 |  |  | 0.03257
KN | 0.040162 | 0.045005 | 0.89237 | 0.076429
SGgtu_comp
SGgtu_turb

## heaters_zaryad
| Qw | Qg | KPD
PEVD | 39724.8826 | 40126.1441 | 0.99
IVD | 87383.2198 | 88265.8786 | 0.99
EVD | 35155.3814 | 35510.4862 | 0.99
PPND | 469.9536 | 474.7006 | 0.99
IND | 30349.9792 | 30656.5446 | 0.99
GPK | 33196.7773 | 33532.0983 | 0.99
SP2 | 48.3663 |  | 0.99
SP1 | 91.8896 |  | 0.99
OD | 8.094 |  | 0.99
Strans | 17252.7239
Strans_cool | 2094.318
Reformer | 11375.4197
Ref_cooler | 3937.8772
Ref_HTS | 2844.938
HTS_cooler | 10560.5121
Ref_all | 19437.6454
SGgtu_Qsw

## accumulation_zaryad
| Qw | T | V | Qnr
ASW
PKM

## GTU_input_zaryad
| 1 | 2 | 3 | 4 | 5 | 6
tair | -5
n | 0.84015
Pin | 0
Pout | 0

## gas_streams_razryad
| T | P | H | G | N2 | O2 | CO2 | H2O | Ar
AIR |  | 0.1
GTU-KU | 533.4056 | 0.1 | 948.6295 | 527.4662 | 0.7803 | 0.1237 | 0.0301 | 0.0594 | 0.0065
REF-SMESH |  | 0.1
GTU-PEVD | 533.4056 | 0.1 | 948.6295 | 527.4662 | 0.7803 | 0.1237 | 0.0301 | 0.0594 | 0.0065
PEVD-IVD | 462.9101 | 0.1 | 868.2127 | 527.4662
IVD-EVD | 305.5773 | 0.1 | 693.4659 | 527.4662
EVD-PPND | 234.7633 | 0.1 | 616.8582 | 527.4662
PPND-IND | 233.8419 | 0.1 | 615.869 | 527.4662
IND-GPK | 173.9768 | 0.1 | 551.9776 | 527.4662
GPK-out | 105.8092 | 0.1 | 480.0093 | 527.4662
AIR-REF |  | 0.1
CH4-REF |  | 0.1

## water_streams_razryad
| T | P | H | G | S | X
AIR | -5 | 0.1
PEVD-DROSVD | 505.0877 | 7.9044 | 3413.1963 | 63.7675
IVD-PEVD | 297.3362 | 8.2702 | 2754.6013 | 63.7675
EVD-IVD | 296.1764 | 8.2702 | 1323.603 | 63.7675
PEN-EVD | 163.7782 | 8.2702 | 696.2788 | 63.7675
BND-PEN | 162.3935 | 0.65679 | 685.8814 | 63.7675
PPND-DROSND | 175.3651 | 0.64994 | 2791.9423 | 16.1919
IND-PPND | 162.3935 | 0.65679 | 2760.0446 | 16.1919
GPK-IND | 162.3935 | 0.65679 | 688.616 | 79.9593
GPK-REC | 162.3935 | 0.65679 | 688.616 | 86.0177
REC-GPK | 60 | 0.65679 | 251.7151 | 86.0221
SMESH-GPK | 52.0702 | 0.6964 | 218.5854 | 75.4011
SMESHOD-REC | 52.0702 | 0.6964 | 218.5854 | 75.4011
SP1-OD | 84.2847 | 0.056263 | 353.0087 | 66.9468
OD-GPK | 55.4777 | 0.056263 | 232.2891 | 66.9453
SWIN-TURB | 47.9 | 1 | 192.602 | 694.2279
SWIN-OD | 47.9 | 1 | 192.602 | 87.4525
OD-SP1 | 69.7503 | 1 | 292.0445 | 87.4525
OTB2-SP2 | 108.5261 | 0.13642 | 2639.8605 | 26.4476
SP2-SP1 | 107.0183 | 0.1296 | 448.8034 | 26.4476
SP1-SP2 | 81.586 | 1 | 341.6004 | 694.2279
SP2-WOUT | 101.3225 | 1 | 424.2372 | 694.2279
WIN-SP1 | 50.6525 | 1 | 202.3831 | 694.2279
OTB1-SP1 | 85.5925 | 0.059224 | 2533.0569 | 40.4991
DROSVD-TURBVD | 502.2123 | 7.3037 | 3413.1963 | 59.2105 | 6.7838 | 100
ENDOFVD | 187.2258 | 0.48176 | 2829.3149 | 59.2105 | 7.0209 | 100
DROSND-TURBND | 172.5242 | 0.55637 | 2791.9423 | 16.1919 | 6.8741 | 100
SMESHEND | 183.5318 | 0.48176 | 2821.2895 | 75.4024 | 7.0034 | 100
DOOTB2 | 108.5249 | 0.13642 | 2639.857 | 75.4024 | 7.1265 | 97.8082
DOOTB1 | 85.5919 | 0.059223 | 2533.0559 | 48.9547 | 7.2031 | 94.8013
INCND | 54.7113 | 0.015545 | 2533.0559 | 8.4557 | 7.7917 | 97.1934
INKOND | 24.0832 | 0.0030007 | 2488.3369 | 8.4557 | 8.3862 | 97.6878
KOND-KN | 24.0832 | 0.0030007 | 100.9951 | 8.4557
KN-GPK | 26.1055 | 0.6964 | 110.0913 | 8.4557
SP2-ASW | 0 | 0 | 0 | 0
ASW-WOUT | 0 | 0 | 0 | 0
SWIN | 47.9 | 1 | 201.4175 | 750
SWOUT | 101.3225 | 1 | 425.4147 | 750
ST-PKM | 496.1279 | 2 | 3459.7008 | 5.0821
ST-GPK | 80 | 2 | 336.57 | 0
DROSVD-ST | 511.1279 | 7.1872 | 3436.2077 | 6.0589

## syngas_streams_razryad
| T | P | H | G | N2 | O2 | CO2 | Ar | H2O | CH4 | H2 | CO
REF-COOL | 700 | 2 | 3687.9841 | 5.987 | 0 | 0 | 0.06356 | 0 | 0.53662 | 0.05004 | 0.3259 | 0.02388
COOL-HTS | 450 | 2 | 3030.2422 | 5.987 | 0 | 0 | 0.06356 | 0 | 0.53662 | 0.05004 | 0.3259 | 0.02388
HTS-HTSCOOL | 275 | 2 | 2555.0534 | 5.987 | 0 | 0 | 0.086415 | 0 | 0.51377 | 0.050042 | 0.34875 | 0.0010291
HTSCOOL-Separ | 100 | 2 | 791.1357 | 5.987 | 0 | 0 | 0.086415 | 0 | 0.51377 | 0.050042 | 0.34875 | 0.0010291
Separ-SGaccum | 100 | 2 | 1348.0416 | 2.3814 | 0 | 0 | 0.16867 | 0 | 0.050949 | 0.097674 | 0.6807 | 0.0020086
SGaccum-Separacc | -3.8316 | 2 | 1048.4479 | 34291.4995 | 0 | 0 | 0.16874 | 0 | 0.050357 | 0.097508 | 0.68139 | 0.0020088
Separacc-Sepout | -3.8316 | 2 | 930.4295 | 31542.4667 | 0 | 0 | 0.17769 | 0 | 0 | 0.10268 | 0.71752 | 0.0021154
Sepout-COMB | -3.8316 | 2 | 930.4295 | 1.1093 | 0 | 0 | 0.17769 | 0 | 0 | 0.10268 | 0.71752 | 0.0021154
Sepout-GTU | -3.8316 | 2 | 930.4295 | 1.0811 | 0 | 0 | 0.17769 | 0 | 0 | 0.10268 | 0.71752 | 0.0021154
AIR-COMP | 15 | 0.1 | 293.1872 | 46.5627
COMP-COMB | 343.3558 | 1.2 | 631.5 | 46.5627
COMB-TURB | 750 | 1.2 | 1186.3007 | 47.672 | 0.74978 | 0.16765 | 0.017098 | 0.0096125 | 0.055858 | 0 | 0 | 0
TURB-COOL | 315.4 | 0.1 | 690.5012 | 47.672 | 0.74978 | 0.16765 | 0.017098 | 0.0096125 | 0.055858 | 0 | 0 | 0
COOL-EX | 67.9 | 0.1 | 428.4439 | 47.672 | 0.74978 | 0.16765 | 0.017098 | 0.0096125 | 0.055858 | 0 | 0 | 0

## electric_razryad
| Ni | N | KPDm | KPD
PEN | 0.66301 | 0.69144 | 0.95888 | 0.8074
CVD
CND
GTU |  | 165.66 |  | 34.0611
DK |  | 6.3014
Turbine | 53.8589
Tots1 | 34.5719 |  |  | 0.84909
Tots2 | 13.6804 |  |  | 0.79431
Tots3 | 5.2284 |  |  | 0.79517
Tots4 | 0.37813 |  |  | 0.20196
KN | 0.076915 | 0.086021 | 0.89414 | 0.076429
SGgtu_comp | 15752.7496
SGgtu_turb | 23635.7617

## heaters_razryad
| Qw | Qg | KPD
PEVD | 41992.9623 | 42417.1337 | 0.99
IVD | 91251.3049 | 92173.0352 | 0.99
EVD | 40003.8471 | 40407.9263 | 0.99
PPND | 516.5698 | 521.7877 | 0.99
IND | 33363.5653 | 33700.571 | 0.99
GPK | 37581.2258 | 37960.8341 | 0.99
SP2 | 57.3688 |  | 0.99
SP1 | 89.9153 |  | 0.99
OD | 8.0008 |  | 0.99
Strans | 0
Strans_cool | 0
Reformer | 0
Ref_cooler | 0
Ref_HTS | 0
HTS_cooler | 0
Ref_all | 0
SGgtu_Qsw | 12492.7978

## accumulation_razryad
| Qw | T | V | Qnr
ASW
PKM | 35952851.6742 | -3.8316 |  | 23.5427

## GTU_input_razryad
| 1 | 2 | 3 | 4 | 5 | 6
tair | -5
n | 1
Pin | 0
Pout | 0