## gas_streams_zaryad
| T | P | H | G | N2 | O2 | CO2 | H2O | Ar
AIR |  | 0.1
GTU-KU | 535.1685 | 0.1 | 950.6571 | 456.0043 | 0.7803 | 0.1237 | 0.0301 | 0.0594 | 0.0065
REF-SMESH | 800 | 0.1 | 1531.1237 | 10.2367 | 0.71032 | 0.0099671 | 0.090539 | 0.18053 | 0.0086425
GTU-PEVD | 541.6346 | 0.1 | 963.4017 | 466.241 | 0.77873 | 0.12114 | 0.031458 | 0.062122 | 0.0065482
PEVD-IVD | 466.3422 | 0.1 | 877.2468 | 466.241 | 0.77873 | 0.12114 | 0.031458 | 0.062122 | 0.0065482
IVD-EVD | 295.2718 | 0.1 | 687.0718 | 466.241 | 0.77873 | 0.12114 | 0.031458 | 0.062122 | 0.0065482
EVD-PPND | 226.761 | 0.1 | 612.984 | 466.241 | 0.77873 | 0.12114 | 0.031458 | 0.062122 | 0.0065482
PPND-IND | 225.8406 | 0.1 | 611.9959 | 466.241 | 0.77873 | 0.12114 | 0.031458 | 0.062122 | 0.0065482
IND-GPK | 166.1531 | 0.1 | 548.2898 | 466.241 | 0.77873 | 0.12114 | 0.031458 | 0.062122 | 0.0065482
GPK-out | 100.1859 | 0.1 | 478.6119 | 466.241 | 0.77873 | 0.12114 | 0.031458 | 0.062122 | 0.0065482
AIR-REF | 15 | 0.1 | 288.39 | 9.7034
CH4-REF | 15 | 0.7 | 881.5 | 0.53324

## water_streams_zaryad
| T | P | H | G | S | X
AIR | 0 | 0.1
PEVD-DROSVD | 515.2351 | 6.7896 | 3450.5691 | 58.4901
IVD-PEVD | 287.2981 | 7.1533 | 2770.6148 | 58.4901
EVD-IVD | 286.2313 | 7.1533 | 1269.7225 | 58.4901
PEN-EVD | 161.3219 | 7.1533 | 685.019 | 58.4901
BND-PEN | 155.4438 | 0.54983 | 655.7112 | 58.4901
PPND-DROSND | 169.2233 | 0.54344 | 2785.2808 | 13.8387
IND-PPND | 155.4438 | 0.54983 | 2752.32 | 13.8387
GPK-IND | 154.2031 | 0.54983 | 650.3513 | 72.3288
GPK-REC | 154.2031 | 0.54983 | 650.3513 | 80.6615
REC-GPK | 60 | 0.54983 | 251.6253 | 80.6697
SMESH-GPK | 48.9727 | 0.6964 | 205.6375 | 72.3299
SMESHOD-REC | 48.4132 | 0.6964 | 203.2991 | 63.3544
SP1-OD | 79.042 | 0.045605 | 330.9906 | 58.9143
OD-GPK | 50.2592 | 0.045605 | 210.4542 | 58.9129
SWIN-TURB | 42.9 | 1 | 192.602 | 620.0963
SWIN-OD | 42.9 | 1 | 192.602 | 78.1141
OD-SP1 | 64.3947 | 1 | 269.6205 | 78.1141
OTB2-SP2 | 102.7803 | 0.11191 | 2651.5497 | 23.0212
SP2-SP1 | 101.3273 | 0.10632 | 424.7661 | 23.0212
SP1-SP2 | 76.7164 | 1 | 321.2114 | 620.0963
SP2-WOUT | 96.2633 | 1 | 403.0545 | 620.0963
WIN-SP1 | 45.6077 | 1 | 202.3831 | 620.0963
OTB1-SP1 | 80.3061 | 0.048005 | 2543.8344 | 35.8931
DROSVD-TURBVD | 512.4345 | 6.1859 | 3450.5691 | 49.5172 | 6.9044 | 100
ENDOFVD | 195.869 | 0.40745 | 2851.8621 | 49.5172 | 7.1447 | 100
DROSND-TURBND | 166.6023 | 0.46195 | 2785.2808 | 13.8387 | 6.9418 | 100
SMESHEND | 188.9893 | 0.40745 | 2837.3189 | 63.3559 | 7.1135 | 100
DOOTB2 | 102.7808 | 0.1119 | 2651.551 | 63.3559 | 7.2456 | 98.7379
DOOTB1 | 80.3088 | 0.04801 | 2543.845 | 40.3347 | 7.3248 | 95.6793
INCND | 42.5442 | 0.0084472 | 2543.845 | 4.4415 | 8.0998 | 98.5746
INKOND | 23.6771 | 0.0029284 | 2539.0102 | 4.4415 | 8.5679 | 99.7915
KOND-KN | 23.6771 | 0.0029284 | 99.2969 | 4.4415
KN-GPK | 25.6992 | 0.6964 | 108.3931 | 4.4415
SP2-ASW | 0 | 0 | 0 | 0
ASW-WOUT | 0 | 0 | 0 | 0
SWIN | 42.9 | 1 | 180.5269 | 750
SWOUT | 96.2633 | 1 | 404.1042 | 750
ST-PKM | 500.2324 | 2 | 3468.7537 | 7.6232
ST-GPK | 52.9 | 0.8 | 222.1435 | 8.9755
DROSVD-ST | 515.2324 | 6.7896 | 3450.5594 | 8.9755

## syngas_streams_zaryad
| T | P | H | G | N2 | O2 | CO2 | Ar | H2O | CH4 | H2 | CO
REF-COOL | 700 | 2 | 3687.9841 | 8.9805 | 0 | 0 | 0.06356 | 0 | 0.53662 | 0.05004 | 0.3259 | 0.02388
COOL-HTS | 450 | 2 | 3030.2422 | 8.9805 | 0 | 0 | 0.06356 | 0 | 0.53662 | 0.05004 | 0.3259 | 0.02388
HTS-HTSCOOL | 275 | 2 | 2555.0534 | 8.9805 | 0 | 0 | 0.086415 | 0 | 0.51377 | 0.050042 | 0.34875 | 0.0010291
HTSCOOL-Separ | 100 | 2 | 791.1357 | 8.9805 | 0 | 0 | 0.086415 | 0 | 0.51377 | 0.050042 | 0.34875 | 0.0010291
Separ-SGaccum | 100 | 2 | 1348.0416 | 3.572 | 0 | 0 | 0.16867 | 0 | 0.050949 | 0.097674 | 0.6807 | 0.0020086
SGaccum-Separacc
Separacc-Sepout
Sepout-COMB
Sepout-GTU
AIR-COMP
COMP-COMB
COMB-TURB
TURB-COOL
COOL-EX

## electric_zaryad
| Ni | N | KPDm | KPD
PEN | 1.7142 | 1.9015 | 0.90151 | 0.24667
CVD
CND
GTU |  | 130.2718 |  | 31.7303
DK |  | 6.2263
Turbine | 45.7816
Tots1 | 29.6463 |  |  | 0.84881
Tots2 | 11.7695 |  |  | 0.78906
Tots3 | 4.3443 |  |  | 0.79373
Tots4 | 0.021474 |  |  | 0.033623
KN | 0.040401 | 0.045277 | 0.8923 | 0.076429
SGgtu_comp
SGgtu_turb

## heaters_zaryad
| Qw | Qg | KPD
PEVD | 39767.2436 | 40168.9329 | 0.99
IVD | 87780.7377 | 88667.4118 | 0.99
EVD | 34197.3425 | 34542.7702 | 0.99
PPND | 456.0831 | 460.69 | 0.99
IND | 29405.366 | 29702.3899 | 0.99
GPK | 32161.8241 | 32486.691 | 0.99
SP2 | 50.7506 |  | 0.99
SP1 | 80.7687 |  | 0.99
OD | 7.0301 |  | 0.99
Strans | 25948.204
Strans_cool | 3028.4173
Reformer | 16994.187
Ref_cooler | 5906.8399
Ref_HTS | 4267.4245
HTS_cooler | 15840.833
Ref_all | 29043.5148
SGgtu_Qsw

## accumulation_zaryad
| Qw | T | V | Qnr
ASW
PKM

## GTU_input_zaryad
| 1 | 2 | 3 | 4 | 5 | 6
tair | 0
n | 0.79287
Pin | 0
Pout | 0

## gas_streams_razryad
| T | P | H | G | N2 | O2 | CO2 | H2O | Ar
AIR |  | 0.1
GTU-KU | 535.1685 | 0.1 | 950.6571 | 526.8248 | 0.7803 | 0.1237 | 0.0301 | 0.0594 | 0.0065
REF-SMESH |  | 0.1
GTU-PEVD | 535.1685 | 0.1 | 950.6571 | 526.8248 | 0.7803 | 0.1237 | 0.0301 | 0.0594 | 0.0065
PEVD-IVD | 463.9061 | 0.1 | 869.3398 | 526.8248
IVD-EVD | 305.1333 | 0.1 | 692.9817 | 526.8248
EVD-PPND | 233.7081 | 0.1 | 615.7254 | 526.8248
PPND-IND | 232.7874 | 0.1 | 614.7372 | 526.8248
IND-GPK | 172.838 | 0.1 | 550.769 | 526.8248
GPK-out | 103.0486 | 0.1 | 477.1093 | 526.8248
AIR-REF |  | 0.1
CH4-REF |  | 0.1

## water_streams_razryad
| T | P | H | G | S | X
AIR | 0 | 0.1
PEVD-DROSVD | 506.4906 | 7.8381 | 3417.4253 | 64.0756
IVD-PEVD | 296.8271 | 8.2106 | 2755.5137 | 64.0756
EVD-IVD | 295.5263 | 8.2106 | 1320.0063 | 64.0756
PEN-EVD | 162.6014 | 8.2106 | 691.1627 | 64.0756
BND-PEN | 161.2333 | 0.63787 | 680.8338 | 64.0756
PPND-DROSND | 174.6333 | 0.63122 | 2791.5497 | 15.7326
IND-PPND | 161.2333 | 0.63787 | 2758.7903 | 15.7326
GPK-IND | 159.2937 | 0.63787 | 672.4236 | 79.8081
GPK-REC | 159.2937 | 0.63787 | 672.4236 | 91.3133
REC-GPK | 60 | 0.63787 | 251.6992 | 91.3151
SMESH-GPK | 45.4802 | 0.6964 | 191.0416 | 74.2236
SMESHOD-REC | 45.4802 | 0.6964 | 191.0416 | 74.2236
SP1-OD | 73.9578 | 0.036943 | 309.6586 | 60.8583
OD-GPK | 49.268 | 0.036943 | 206.3022 | 60.8591
SWIN-TURB | 42.9 | 1 | 192.602 | 636.5975
SWIN-OD | 42.9 | 1 | 192.602 | 80.1928
OD-SP1 | 61.4463 | 1 | 257.2758 | 80.1928
OTB2-SP2 | 104.1954 | 0.11757 | 2632.1437 | 29.8005
SP2-SP1 | 102.7263 | 0.11169 | 430.6715 | 29.8005
SP1-SP2 | 71.8962 | 1 | 301.0292 | 636.5975
SP2-WOUT | 96.2633 | 1 | 403.0545 | 636.5975
WIN-SP1 | 45.2363 | 1 | 202.3831 | 636.5975
OTB1-SP1 | 75.1803 | 0.038887 | 2504.6668 | 31.0576
DROSVD-TURBVD | 503.5688 | 7.2247 | 3417.4253 | 58.4901 | 6.794 | 100
ENDOFVD | 187.1545 | 0.46987 | 2829.8489 | 58.4901 | 7.0332 | 100
DROSND-TURBND | 171.8576 | 0.54031 | 2791.5497 | 15.7326 | 6.8863 | 100
SMESHEND | 183.4061 | 0.46987 | 2821.7308 | 74.2226 | 7.0155 | 100
DOOTB2 | 104.1955 | 0.11757 | 2632.1438 | 74.2226 | 7.172 | 97.7732
DOOTB1 | 75.1787 | 0.038885 | 2504.6634 | 44.4219 | 7.3047 | 94.3864
INCND | 64.4691 | 0.024453 | 2504.6634 | 13.3644 | 7.5063 | 95.2306
INKOND | 26.8229 | 0.0035312 | 2407.2353 | 13.3644 | 8.0427 | 94.1506
KOND-KN | 26.8229 | 0.0035312 | 112.4516 | 13.3644
KN-GPK | 28.8469 | 0.6964 | 121.5473 | 13.3644
SP2-ASW | 0 | 0 | 0 | 0
ASW-WOUT | 0 | 0 | 0 | 0
SWIN | 42.9 | 1 | 180.5269 | 750
SWOUT | 96.2633 | 1 | 404.1042 | 750
ST-PKM | 500.2324 | 2 | 3468.7537 | 7.6232
ST-GPK | 80 | 2 | 336.57 | 0
DROSVD-ST | 515.2324 | 6.7896 | 3450.5594 | 8.9755

## syngas_streams_razryad
| T | P | H | G | N2 | O2 | CO2 | Ar | H2O | CH4 | H2 | CO
REF-COOL | 700 | 2 | 3687.9841 | 8.9805 | 0 | 0 | 0.06356 | 0 | 0.53662 | 0.05004 | 0.3259 | 0.02388
COOL-HTS | 450 | 2 | 3030.2422 | 8.9805 | 0 | 0 | 0.06356 | 0 | 0.53662 | 0.05004 | 0.3259 | 0.02388
HTS-HTSCOOL | 275 | 2 | 2555.0534 | 8.9805 | 0 | 0 | 0.086415 | 0 | 0.51377 | 0.050042 | 0.34875 | 0.0010291
HTSCOOL-Separ | 100 | 2 | 791.1357 | 8.9805 | 0 | 0 | 0.086415 | 0 | 0.51377 | 0.050042 | 0.34875 | 0.0010291
Separ-SGaccum | 100 | 2 | 1348.0416 | 3.572 | 0 | 0 | 0.16867 | 0 | 0.050949 | 0.097674 | 0.6807 | 0.0020086
SGaccum-Separacc | 6.0476 | 2 | 1076.0606 | 51437.2493 | 0 | 0 | 0.16874 | 0 | 0.050357 | 0.097508 | 0.68139 | 0.0020088
Separacc-Sepout | 6.0476 | 2 | 958.524 | 47313.7 | 0 | 0 | 0.17769 | 0 | 0 | 0.10268 | 0.71752 | 0.0021154
Sepout-COMB | 6.0476 | 2 | 958.524 | 2.2046 | 0 | 0 | 0.17769 | 0 | 0 | 0.10268 | 0.71752 | 0.0021154
Sepout-GTU | 6.0476 | 2 | 958.524 | 1.0811 | 0 | 0 | 0.17769 | 0 | 0 | 0.10268 | 0.71752 | 0.0021154
AIR-COMP | 15 | 0.1 | 293.1872 | 92.6731
COMP-COMB | 343.3558 | 1.2 | 631.5 | 92.6731
COMB-TURB | 750 | 1.2 | 1186.1338 | 94.8777 | 0.74982 | 0.16772 | 0.017073 | 0.0096131 | 0.055777 | 0 | 0 | 0
TURB-COOL | 315.3908 | 0.1 | 690.3502 | 94.8777 | 0.74982 | 0.16772 | 0.017073 | 0.0096131 | 0.055777 | 0 | 0 | 0
COOL-EX | 62.9 | 0.1 | 423.1197 | 94.8777 | 0.74982 | 0.16772 | 0.017073 | 0.0096131 | 0.055777 | 0 | 0 | 0

## electric_razryad
| Ni | N | KPDm | KPD
PEN | 0.66183 | 0.69086 | 0.95798 | 0.8074
CVD
CND
GTU |  | 164.3046 |  | 34.0121
DK |  | 6.2985
Turbine | 55.404
Tots1 | 34.3674 |  |  | 0.84885
Tots2 | 14.0717 |  |  | 0.76248
Tots3 | 5.6629 |  |  | 0.73386
Tots4 | 1.3021 |  |  | 0.37714
KN | 0.12156 | 0.13559 | 0.89654 | 0.076429
SGgtu_comp | 31352.5157
SGgtu_turb | 47038.8073

## heaters_razryad
| Qw | Qg | KPD
PEVD | 42411.6067 | 42840.0068 | 0.99
IVD | 91980.6929 | 92909.7908 | 0.99
EVD | 40293.5397 | 40700.5451 | 0.99
PPND | 515.4075 | 520.6136 | 0.99
IND | 33363.0231 | 33700.0233 | 0.99
GPK | 38417.7253 | 38805.7832 | 0.99
SP2 | 64.949 |  | 0.99
SP1 | 71.0601 |  | 0.99
OD | 6.2273 |  | 0.99
Strans | 0
Strans_cool | 0
Reformer | 0
Ref_cooler | 0
Ref_HTS | 0
HTS_cooler | 0
Ref_all | 0
SGgtu_Qsw | 25354.2202

## accumulation_razryad
| Qw | T | V | Qnr
ASW
PKM | 55349595.0369 | 6.0476 |  | 23.5427

## GTU_input_razryad
| 1 | 2 | 3 | 4 | 5 | 6
tair | 0
n | 1
Pin | 0
Pout | 0