## gas_streams_zaryad
| T | P | H | G | N2 | O2 | CO2 | H2O | Ar
AIR |  | 0.1
GTU-KU | 531.8628 | 0.1 | 946.8557 | 471.4468 | 0.7803 | 0.1237 | 0.0301 | 0.0594 | 0.0065
REF-SMESH | 800 | 0.1 | 1531.1237 | 6.8587 | 0.71032 | 0.0099671 | 0.090539 | 0.18053 | 0.0086425
GTU-PEVD | 536.1439 | 0.1 | 955.2339 | 478.3055 | 0.77927 | 0.12203 | 0.030987 | 0.061178 | 0.0065315
PEVD-IVD | 463.4904 | 0.1 | 872.2287 | 478.3055 | 0.77927 | 0.12203 | 0.030987 | 0.061178 | 0.0065315
IVD-EVD | 298.2508 | 0.1 | 688.6416 | 478.3055 | 0.77927 | 0.12203 | 0.030987 | 0.061178 | 0.0065315
EVD-PPND | 230.985 | 0.1 | 615.8843 | 478.3055 | 0.77927 | 0.12203 | 0.030987 | 0.061178 | 0.0065315
PPND-IND | 230.0622 | 0.1 | 614.8934 | 478.3055 | 0.77927 | 0.12203 | 0.030987 | 0.061178 | 0.0065315
IND-GPK | 170.4032 | 0.1 | 551.2016 | 478.3055 | 0.77927 | 0.12203 | 0.030987 | 0.061178 | 0.0065315
GPK-out | 103.8475 | 0.1 | 480.8968 | 478.3055 | 0.77927 | 0.12203 | 0.030987 | 0.061178 | 0.0065315
AIR-REF | 15 | 0.1 | 288.39 | 6.5015
CH4-REF | 15 | 0.7 | 881.5 | 0.35728

## water_streams_zaryad
| T | P | H | G | S | X
AIR | -10 | 0.1
PEVD-DROSVD | 510.1481 | 7.1315 | 3434.4673 | 58.8048
IVD-PEVD | 290.3626 | 7.4812 | 2766.1522 | 58.8048
EVD-IVD | 289.6261 | 7.4812 | 1287.9459 | 58.8048
PEN-EVD | 165.2343 | 7.4812 | 702.1176 | 58.8048
BND-PEN | 159.5647 | 0.61142 | 673.5826 | 58.8048
PPND-DROSND | 172.112 | 0.60443 | 2787.5499 | 15.3389
IND-PPND | 159.5647 | 0.61142 | 2756.9614 | 15.3389
GPK-IND | 159.5647 | 0.61142 | 697.7863 | 74.1437
GPK-REC | 159.5647 | 0.61142 | 697.7863 | 74.625
REC-GPK | 60 | 0.61142 | 251.677 | 74.6154
SMESH-GPK | 59.3056 | 0.6964 | 248.8435 | 74.1492
SMESHOD-REC | 58.9844 | 0.6964 | 247.4995 | 68.0984
SP1-OD | 94.6505 | 0.083526 | 396.6167 | 63.6635
OD-GPK | 61.5717 | 0.083526 | 257.812 | 63.6643
SWIN-TURB | 52.9 | 1 | 192.602 | 664.0726
SWIN-OD | 52.9 | 1 | 192.602 | 83.6538
OD-SP1 | 77.8774 | 1 | 326.0725 | 83.6538
OTB2-SP2 | 111.9627 | 0.15309 | 2670.448 | 18.6437
SP2-SP1 | 110.4252 | 0.14544 | 463.2147 | 18.6437
SP1-SP2 | 91.7297 | 1 | 384.0721 | 664.0726
SP2-WOUT | 106.3817 | 1 | 445.42 | 664.0726
WIN-SP1 | 56.0464 | 1 | 202.3831 | 664.0726
OTB1-SP1 | 96.0471 | 0.087922 | 2595.1317 | 45.0199
DROSVD-TURBVD | 507.4357 | 6.5566 | 3434.4673 | 52.7586 | 6.8583 | 100
ENDOFVD | 194.7456 | 0.4473 | 2847.3779 | 52.7586 | 7.0931 | 100
DROSND-TURBND | 169.2817 | 0.51426 | 2787.5499 | 15.3389 | 6.8992 | 100
SMESHEND | 188.4373 | 0.4473 | 2833.9017 | 68.0976 | 7.0641 | 100
DOOTB2 | 111.9624 | 0.15309 | 2670.447 | 68.0976 | 7.1549 | 98.9397
DOOTB1 | 96.0467 | 0.087921 | 2595.13 | 49.4539 | 7.2013 | 96.7284
INCND | 51.4274 | 0.0084795 | 2595.13 | 4.4341 | 8.2597 | 100
INKOND | 47.6834 | 0.0025713 | 2589.6323 | 4.4341 | 8.7926 | 100
KOND-KN | 21.5351 | 0.0025713 | 90.3371 | 4.4341
KN-GPK | 23.5556 | 0.6964 | 99.4334 | 4.4341
SP2-ASW | 0 | 0 | 0 | 0
ASW-WOUT | 0 | 0 | 0 | 0
SWIN | 52.9 | 1 | 222.3146 | 750
SWOUT | 106.3817 | 1 | 446.7555 | 750
ST-PKM | 495.1512 | 2 | 3457.5473 | 5.0821
ST-GPK | 62.9 | 0.8 | 263.9692 | 6.0508
DROSVD-ST | 510.1512 | 7.1317 | 3434.4735 | 6.0508

## syngas_streams_zaryad
| T | P | H | G | N2 | O2 | CO2 | Ar | H2O | CH4 | H2 | CO
REF-COOL | 700 | 2 | 3687.9841 | 5.987 | 0 | 0 | 0.06356 | 0 | 0.53662 | 0.05004 | 0.3259 | 0.02388
COOL-HTS | 450 | 2 | 3030.2422 | 5.987 | 0 | 0 | 0.06356 | 0 | 0.53662 | 0.05004 | 0.3259 | 0.02388
HTS-HTSCOOL | 275 | 2 | 2555.0534 | 5.987 | 0 | 0 | 0.086415 | 0 | 0.51377 | 0.050042 | 0.34875 | 0.0010291
HTSCOOL-Separ | 100 | 2 | 791.1357 | 5.987 | 0 | 0 | 0.086415 | 0 | 0.51377 | 0.050042 | 0.34875 | 0.0010291
Separ-SGaccum | 100 | 2 | 1348.0416 | 2.3814 | 0 | 0 | 0.16867 | 0 | 0.050949 | 0.097674 | 0.6807 | 0.0020086
SGaccum-Separacc
Separacc-Sepout
Sepout-COMB
Sepout-GTU
AIR-COMP
COMP-COMB
COMB-TURB
TURB-COOL
COOL-EX

## electric_zaryad
| Ni | N | KPDm | KPD
PEN | 1.678 | 1.8353 | 0.91428 | 0.2647
CVD
CND
GTU |  | 140.0635 |  | 32.574
DK |  | 6.2471
Turbine | 45.854
Tots1 | 30.974 |  |  | 0.84931
Tots2 | 11.1309 |  |  | 0.82374
Tots3 | 3.7247 |  |  | 0.81488
Tots4 | 0.024377 |  |  | 0.033405
KN | 0.040334 | 0.045194 | 0.89245 | 0.076429
SGgtu_comp
SGgtu_turb

## heaters_zaryad
| Qw | Qg | KPD
PEVD | 39304.8551 | 39701.8738 | 0.99
IVD | 86932.5923 | 87810.6993 | 0.99
EVD | 34452.2203 | 34800.2225 | 0.99
PPND | 469.2233 | 473.9629 | 0.99
IND | 30159.5058 | 30464.1473 | 0.99
GPK | 33290.8938 | 33627.1655 | 0.99
SP2 | 40.7394 |  | 0.99
SP1 | 99.2163 |  | 0.99
OD | 8.7485 |  | 0.99
Strans | 17241.7902
Strans_cool | 1942.2868
Reformer | 11386.3707
Ref_cooler | 3937.8795
Ref_HTS | 2844.9397
HTS_cooler | 10560.5185
Ref_all | 19285.6246
SGgtu_Qsw

## accumulation_zaryad
| Qw | T | V | Qnr
ASW
PKM

## GTU_input_zaryad
| 1 | 2 | 3 | 4 | 5 | 6
tair | -10
n | 0.84549
Pin | 0
Pout | 0

## gas_streams_razryad
| T | P | H | G | N2 | O2 | CO2 | H2O | Ar
AIR |  | 0.1
GTU-KU | 531.8628 | 0.1 | 946.8557 | 523.992 | 0.7803 | 0.1237 | 0.0301 | 0.0594 | 0.0065
REF-SMESH |  | 0.1
GTU-PEVD | 531.8628 | 0.1 | 946.8557 | 523.992 | 0.7803 | 0.1237 | 0.0301 | 0.0594 | 0.0065
PEVD-IVD | 462.161 | 0.1 | 867.3652 | 523.992
IVD-EVD | 308.3265 | 0.1 | 696.4643 | 523.992
EVD-PPND | 237.4011 | 0.1 | 619.6911 | 523.992
PPND-IND | 236.4778 | 0.1 | 618.6993 | 523.992
IND-GPK | 176.1734 | 0.1 | 554.3095 | 523.992
GPK-out | 106.8399 | 0.1 | 481.0923 | 523.992
AIR-REF |  | 0.1
CH4-REF |  | 0.1

## water_streams_razryad
| T | P | H | G | S | X
AIR | -10 | 0.1
PEVD-DROSVD | 503.4323 | 8.2892 | 3404.5565 | 62.8991
IVD-PEVD | 300.3328 | 8.6282 | 2748.9962 | 62.8991
EVD-IVD | 299.057 | 8.6282 | 1339.5531 | 62.8991
PEN-EVD | 166.0686 | 8.6282 | 706.3863 | 62.8991
BND-PEN | 164.5889 | 0.69382 | 695.444 | 62.8991
PPND-DROSND | 176.9686 | 0.68684 | 2793.1243 | 16.734
IND-PPND | 164.5889 | 0.69382 | 2762.378 | 16.734
GPK-IND | 164.5889 | 0.69382 | 710.349 | 79.6331
GPK-REC | 164.5889 | 0.69382 | 710.349 | 82.8203
REC-GPK | 60 | 0.69382 | 251.7462 | 82.8176
SMESH-GPK | 55.615 | 0.6964 | 233.4071 | 79.6316
SMESHOD-REC | 55.615 | 0.6964 | 233.4071 | 79.6316
SP1-OD | 91.1591 | 0.073329 | 381.9168 | 67.5379
OD-GPK | 60.9706 | 0.073329 | 255.2873 | 67.5362
SWIN-TURB | 52.9 | 1 | 192.602 | 695.4825
SWIN-OD | 52.9 | 1 | 192.602 | 87.6106
OD-SP1 | 75.9806 | 1 | 318.1309 | 87.6106
OTB2-SP2 | 113.1545 | 0.15925 | 2645.5224 | 24.4063
SP2-SP1 | 111.6053 | 0.15128 | 468.2105 | 24.4063
SP1-SP2 | 88.3154 | 1 | 369.7765 | 695.4825
SP2-WOUT | 106.3817 | 1 | 445.42 | 695.4825
WIN-SP1 | 55.8075 | 1 | 202.3831 | 695.4825
OTB1-SP1 | 92.5254 | 0.077188 | 2549.9868 | 43.1317
DROSVD-TURBVD | 500.7692 | 7.7351 | 3404.5565 | 62.8991 | 6.7477 | 100
ENDOFVD | 185.9051 | 0.51242 | 2824.6399 | 62.8991 | 6.9831 | 100
DROSND-TURBND | 174.1295 | 0.59211 | 2793.1243 | 16.734 | 6.8492 | 100
SMESHEND | 182.8875 | 0.51242 | 2818.0172 | 79.6331 | 6.9686 | 100
DOOTB2 | 113.152 | 0.15924 | 2645.5139 | 79.6331 | 7.0728 | 97.7351
DOOTB1 | 92.5241 | 0.077184 | 2549.983 | 55.2269 | 7.1352 | 95.0068
INCND | 62.4144 | 0.022284 | 2549.983 | 12.0953 | 7.682 | 97.3191
INKOND | 24.3568 | 0.0030504 | 2460.0851 | 12.0953 | 8.2839 | 96.5105
KOND-KN | 24.3568 | 0.0030504 | 102.1394 | 12.0953
KN-GPK | 26.3793 | 0.6964 | 111.2356 | 12.0953
SP2-ASW | 0 | 0 | 0 | 0
ASW-WOUT | 0 | 0 | 0 | 0
SWIN | 52.9 | 1 | 222.3146 | 750
SWOUT | 106.3817 | 1 | 446.7555 | 750
ST-PKM | 495.1512 | 2 | 3457.5473 | 5.0821
ST-GPK | 80 | 2 | 336.57 | 0
DROSVD-ST | 510.1512 | 7.1317 | 3434.4735 | 6.0508

## syngas_streams_razryad
| T | P | H | G | N2 | O2 | CO2 | Ar | H2O | CH4 | H2 | CO
REF-COOL | 700 | 2 | 3687.9841 | 5.987 | 0 | 0 | 0.06356 | 0 | 0.53662 | 0.05004 | 0.3259 | 0.02388
COOL-HTS | 450 | 2 | 3030.2422 | 5.987 | 0 | 0 | 0.06356 | 0 | 0.53662 | 0.05004 | 0.3259 | 0.02388
HTS-HTSCOOL | 275 | 2 | 2555.0534 | 5.987 | 0 | 0 | 0.086415 | 0 | 0.51377 | 0.050042 | 0.34875 | 0.0010291
HTSCOOL-Separ | 100 | 2 | 791.1357 | 5.987 | 0 | 0 | 0.086415 | 0 | 0.51377 | 0.050042 | 0.34875 | 0.0010291
Separ-SGaccum | 100 | 2 | 1348.0416 | 2.3814 | 0 | 0 | 0.16867 | 0 | 0.050949 | 0.097674 | 0.6807 | 0.0020086
SGaccum-Separacc | -9.0757 | 2 | 1033.8272 | 34291.4995 | 0 | 0 | 0.16874 | 0 | 0.050357 | 0.097508 | 0.68139 | 0.0020088
Separacc-Sepout | -9.0757 | 2 | 915.5662 | 31542.4667 | 0 | 0 | 0.17769 | 0 | 0 | 0.10268 | 0.71752 | 0.0021154
Sepout-COMB | -9.0757 | 2 | 915.5662 | 1.1093 | 0 | 0 | 0.17769 | 0 | 0 | 0.10268 | 0.71752 | 0.0021154
Sepout-GTU | -9.0757 | 2 | 915.5662 | 1.0811 | 0 | 0 | 0.17769 | 0 | 0 | 0.10268 | 0.71752 | 0.0021154
AIR-COMP | 15 | 0.1 | 293.1872 | 46.5253
COMP-COMB | 343.3558 | 1.2 | 631.5 | 46.5253
COMB-TURB | 750 | 1.2 | 1186.3893 | 47.6347 | 0.74975 | 0.16762 | 0.017111 | 0.0096122 | 0.055902 | 0 | 0 | 0
TURB-COOL | 315.4049 | 0.1 | 690.5812 | 47.6347 | 0.74975 | 0.16762 | 0.017111 | 0.0096122 | 0.055902 | 0 | 0 | 0
COOL-EX | 72.9 | 0.1 | 433.7104 | 47.6347 | 0.74975 | 0.16762 | 0.017111 | 0.0096122 | 0.055902 | 0 | 0 | 0

## electric_razryad
| Ni | N | KPDm | KPD
PEN | 0.68826 | 0.70958 | 0.96995 | 0.80138
CVD
CND
GTU |  | 165.66 |  | 34.0869
DK |  | 6.3014
Turbine | 56.5764
Tots1 | 36.4762 |  |  | 0.84918
Tots2 | 13.737 |  |  | 0.81083
Tots3 | 5.2759 |  |  | 0.80706
Tots4 | 1.0873 |  |  | 0.33422
KN | 0.11002 | 0.12279 | 0.89603 | 0.076429
SGgtu_comp | 15740.1234
SGgtu_turb | 23617.6624

## heaters_razryad
| Qw | Qg | KPD
PEVD | 41235.8889 | 41652.413 | 0.99
IVD | 88655.1925 | 89550.6995 | 0.99
EVD | 39826.2555 | 40228.5409 | 0.99
PPND | 514.485 | 519.6818 | 0.99
IND | 33402.3271 | 33739.7244 | 0.99
GPK | 37981.6104 | 38365.263 | 0.99
SP2 | 52.6088 |  | 0.99
SP1 | 94.6625 |  | 0.99
OD | 8.4666 |  | 0.99
Strans | 0
Strans_cool | 0
Reformer | 0
Ref_cooler | 0
Ref_HTS | 0
HTS_cooler | 0
Ref_all | 0
SGgtu_Qsw | 12235.962

## accumulation_razryad
| Qw | T | V | Qnr
ASW
PKM | 35451486.6365 | -9.0757 |  | 23.5427

## GTU_input_razryad
| 1 | 2 | 3 | 4 | 5 | 6
tair | -10
n | 1
Pin | 0
Pout | 0