## gas_streams_zaryad
| T | P | H | G | N2 | O2 | CO2 | H2O | Ar
AIR |  | 0.1
GTU-KU | 533.4056 | 0.1 | 948.6295 | 414.506 | 0.7803 | 0.1237 | 0.0301 | 0.0594 | 0.0065
REF-SMESH | 800 | 0.1 | 1531.1237 | 20.3274 | 0.71032 | 0.0099671 | 0.090539 | 0.18053 | 0.0086425
GTU-PEVD | 547.2281 | 0.1 | 975.8596 | 434.8334 | 0.77695 | 0.11826 | 0.03299 | 0.065193 | 0.0066025
PEVD-IVD | 468.1369 | 0.1 | 885.1014 | 434.8334 | 0.77695 | 0.11826 | 0.03299 | 0.065193 | 0.0066025
IVD-EVD | 283.6598 | 0.1 | 679.8661 | 434.8334 | 0.77695 | 0.11826 | 0.03299 | 0.065193 | 0.0066025
EVD-PPND | 217.9859 | 0.1 | 608.8734 | 434.8334 | 0.77695 | 0.11826 | 0.03299 | 0.065193 | 0.0066025
PPND-IND | 217.0695 | 0.1 | 607.8897 | 434.8334 | 0.77695 | 0.11826 | 0.03299 | 0.065193 | 0.0066025
IND-GPK | 159.5986 | 0.1 | 546.53 | 434.8334 | 0.77695 | 0.11826 | 0.03299 | 0.065193 | 0.0066025
GPK-out | 98.6391 | 0.1 | 482.0743 | 434.8334 | 0.77695 | 0.11826 | 0.03299 | 0.065193 | 0.0066025
AIR-REF | 15 | 0.1 | 288.39 | 19.2685
CH4-REF | 15 | 0.7 | 881.5 | 1.0589

## water_streams_zaryad
| T | P | H | G | S | X
AIR | -5 | 0.1
PEVD-DROSVD | 522.4323 | 5.5906 | 3480.64 | 56.1328
IVD-PEVD | 275.5581 | 5.9975 | 2784.6164 | 56.1328
EVD-IVD | 274.942 | 5.9975 | 1210.5767 | 56.1328
PEN-EVD | 157.1014 | 5.9975 | 666.1317 | 56.1328
BND-PEN | 149.6846 | 0.47215 | 630.8185 | 56.1328
PPND-DROSND | 164.0594 | 0.46646 | 2779.2431 | 12.5687
IND-PPND | 149.6846 | 0.47215 | 2745.546 | 12.5687
GPK-IND | 149.6846 | 0.47215 | 633.2069 | 68.7015
GPK-REC | 149.6846 | 0.47215 | 633.2069 | 72.7039
REC-GPK | 60 | 0.47215 | 251.5601 | 72.704
SMESH-GPK | 54.6386 | 0.6964 | 229.3242 | 68.7011
SMESHOD-REC | 53.5336 | 0.6964 | 224.7038 | 51.4
SP1-OD | 90.1055 | 0.070463 | 377.4833 | 46.9571
OD-GPK | 56.3906 | 0.070464 | 236.1202 | 46.9564
SWIN-TURB | 47.9 | 1 | 192.602 | 500.4188
SWIN-OD | 47.9 | 1 | 192.602 | 63.0382
OD-SP1 | 72.7977 | 1 | 304.8041 | 63.0382
OTB2-SP2 | 110.8528 | 0.12383 | 2695.2573 | 12.5057
SP2-SP1 | 104.2108 | 0.11764 | 436.9403 | 12.5057
SP1-SP2 | 87.9783 | 1 | 368.3652 | 500.4188
SP2-WOUT | 101.3225 | 1 | 424.2372 | 500.4188
WIN-SP1 | 51.0364 | 1 | 202.3831 | 500.4188
OTB1-SP1 | 91.4627 | 0.074172 | 2625.3108 | 34.4515
DROSVD-TURBVD | 519.3004 | 4.9016 | 3480.64 | 38.832 | 7.0457 | 100
ENDOFVD | 207.7626 | 0.34411 | 2879.7705 | 38.832 | 7.2799 | 100
DROSND-TURBND | 161.4681 | 0.38907 | 2779.2431 | 12.5687 | 7.0046 | 100
SMESHEND | 195.8903 | 0.34411 | 2855.1891 | 51.4007 | 7.2282 | 100
DOOTB2 | 110.8541 | 0.12382 | 2695.2596 | 51.4007 | 7.3155 | 100
DOOTB1 | 91.464 | 0.074176 | 2625.3168 | 38.8951 | 7.3591 | 98.3941
INCND | 67.2697 | 0.0087394 | 2625.3168 | 4.4436 | 8.3366 | 100
INKOND | 63.7117 | 0.0027508 | 2619.793 | 4.4436 | 8.8532 | 100
KOND-KN | 22.6423 | 0.0027508 | 94.9685 | 4.4436
KN-GPK | 24.6635 | 0.6964 | 104.0648 | 4.4436
SP2-ASW | 0 | 0 | 0 | 0
ASW-WOUT | 0 | 0 | 0 | 0
SWIN | 47.9 | 1 | 201.4175 | 750
SWOUT | 101.3225 | 1 | 425.4147 | 750
ST-PKM | 507.4332 | 2 | 3484.6482 | 15.2463
ST-GPK | 57.9 | 0.8 | 243.0512 | 17.3011
DROSVD-ST | 522.4332 | 5.5902 | 3480.646 | 17.3011

## syngas_streams_zaryad
| T | P | H | G | N2 | O2 | CO2 | Ar | H2O | CH4 | H2 | CO
REF-COOL | 700 | 2 | 3687.9841 | 17.961 | 0 | 0 | 0.06356 | 0 | 0.53662 | 0.05004 | 0.3259 | 0.02388
COOL-HTS | 450 | 2 | 3030.2422 | 17.961 | 0 | 0 | 0.06356 | 0 | 0.53662 | 0.05004 | 0.3259 | 0.02388
HTS-HTSCOOL | 275 | 2 | 2555.0534 | 17.961 | 0 | 0 | 0.086415 | 0 | 0.51377 | 0.050042 | 0.34875 | 0.0010291
HTSCOOL-Separ | 100 | 2 | 791.1357 | 17.961 | 0 | 0 | 0.086415 | 0 | 0.51377 | 0.050042 | 0.34875 | 0.0010291
Separ-SGaccum | 100 | 2 | 1348.0416 | 7.1441 | 0 | 0 | 0.16867 | 0 | 0.050949 | 0.097674 | 0.6807 | 0.0020086
SGaccum-Separacc
Separacc-Sepout
Sepout-COMB
Sepout-GTU
AIR-COMP
COMP-COMB
COMB-TURB
TURB-COOL
COOL-EX

## electric_zaryad
| Ni | N | KPDm | KPD
PEN | 1.9822 | 2.3479 | 0.84427 | 0.17034
CVD
CND
GTU |  | 110.9957 |  | 30.1363
DK |  | 6.1854
Turbine | 34.2985
Tots1 | 23.333 |  |  | 0.84935
Tots2 | 8.2205 |  |  | 0.82833
Tots3 | 2.7204 |  |  | 0.81486
Tots4 | 0.024546 |  |  | 0.03384
KN | 0.04042 | 0.045295 | 0.89238 | 0.076429
SGgtu_comp
SGgtu_turb

## heaters_zaryad
| Qw | Qg | KPD
PEVD | 39070.0706 | 39464.7178 | 0.99
IVD | 88350.7355 | 89243.1672 | 0.99
EVD | 30561.2753 | 30869.9751 | 0.99
PPND | 423.4996 | 427.7773 | 0.99
IND | 26414.4146 | 26681.2268 | 0.99
GPK | 27747.2271 | 28027.5021 | 0.99
SP2 | 27.9594 |  | 0.99
SP1 | 77.4027 |  | 0.99
OD | 6.5715 |  | 0.99
Strans | 52138.7793
Strans_cool | 3875.2531
Reformer | 33746.0679
Ref_cooler | 11813.6888
Ref_HTS | 8534.8554
HTS_cooler | 31681.69
Ref_all | 55905.4873
SGgtu_Qsw

## accumulation_zaryad
| Qw | T | V | Qnr
ASW
PKM

## GTU_input_zaryad
| 1 | 2 | 3 | 4 | 5 | 6
tair | -5
n | 0.67002
Pin | 0
Pout | 0

## gas_streams_razryad
| T | P | H | G | N2 | O2 | CO2 | H2O | Ar
AIR |  | 0.1
GTU-KU | 533.4056 | 0.1 | 948.6295 | 527.4662 | 0.7803 | 0.1237 | 0.0301 | 0.0594 | 0.0065
REF-SMESH |  | 0.1
GTU-PEVD | 533.4056 | 0.1 | 948.6295 | 527.4662 | 0.7803 | 0.1237 | 0.0301 | 0.0594 | 0.0065
PEVD-IVD | 463.1535 | 0.1 | 868.4881 | 527.4662
IVD-EVD | 309.175 | 0.1 | 697.39 | 527.4662
EVD-PPND | 237.3947 | 0.1 | 619.6842 | 527.4662
PPND-IND | 236.4723 | 0.1 | 618.6934 | 527.4662
IND-GPK | 175.8549 | 0.1 | 553.9714 | 527.4662
GPK-out | 104.8649 | 0.1 | 479.0171 | 527.4662
AIR-REF |  | 0.1
CH4-REF |  | 0.1

## water_streams_razryad
| T | P | H | G | S | X
AIR | -5 | 0.1
PEVD-DROSVD | 504.2489 | 8.3832 | 3405.4735 | 63.5957
IVD-PEVD | 301.1278 | 8.7252 | 2747.44 | 63.5957
EVD-IVD | 299.6034 | 8.7252 | 1342.5647 | 63.5957
PEN-EVD | 165.6306 | 8.7252 | 704.5476 | 63.5957
BND-PEN | 164.1543 | 0.68636 | 693.5495 | 63.5957
PPND-DROSND | 177.1677 | 0.67989 | 2794.0845 | 16.0801
IND-PPND | 164.1543 | 0.68636 | 2761.9202 | 16.0801
GPK-IND | 162.6064 | 0.68636 | 686.8226 | 79.6758
GPK-REC | 162.6064 | 0.68636 | 686.8226 | 89.961
REC-GPK | 60 | 0.68636 | 251.74 | 89.9557
SMESH-GPK | 46.5719 | 0.6964 | 195.6037 | 79.6758
SMESHOD-REC | 46.5719 | 0.6964 | 195.6037 | 79.6758
SP1-OD | 86.0201 | 0.060221 | 360.3025 | 45.683
OD-GPK | 55.8623 | 0.060221 | 233.9012 | 45.683
SWIN-TURB | 47.9 | 1 | 192.602 | 472.9161
SWIN-OD | 47.9 | 1 | 192.602 | 59.5737
OD-SP1 | 70.8184 | 1 | 296.5165 | 59.5737
OTB2-SP2 | 115.9723 | 0.12657 | 2655.1964 | 15.4297
SP2-SP1 | 104.8423 | 0.12024 | 439.6074 | 15.4297
SP1-SP2 | 84.2304 | 1 | 352.6726 | 472.9161
SP2-WOUT | 101.3225 | 1 | 424.2372 | 472.9161
WIN-SP1 | 50.787 | 1 | 202.3831 | 472.9161
OTB1-SP1 | 87.3426 | 0.06339 | 2530.8566 | 30.2533
DROSVD-TURBVD | 501.5651 | 7.8228 | 3405.4735 | 63.5957 | 6.744 | 100
ENDOFVD | 186.2683 | 0.51787 | 2825.1122 | 63.5957 | 6.9794 | 100
DROSND-TURBND | 174.5268 | 0.59146 | 2794.0845 | 16.0801 | 6.8519 | 100
SMESHEND | 183.4174 | 0.51787 | 2818.8502 | 79.6758 | 6.9657 | 100
DOOTB2 | 115.9723 | 0.17462 | 2655.1964 | 79.6758 | 7.057 | 97.9748
DOOTB1 | 87.3426 | 0.06339 | 2530.8566 | 64.2461 | 7.1676 | 94.5692
INCND | 87.3426 | 0.06339 | 2530.8566 | 33.9928 | 7.1676 | 94.5692
INKOND | 32.2267 | 0.0048209 | 2250.8135 | 33.9928 | 7.3957 | 87.2657
KOND-KN | 32.2267 | 0.0048209 | 135.042 | 33.9928
KN-GPK | 34.2534 | 0.6964 | 144.1355 | 33.9928
SP2-ASW | 0 | 0 | 0 | 0
ASW-WOUT | 0 | 0 | 0 | 0
SWIN | 47.9 | 1 | 201.4175 | 750
SWOUT | 101.3225 | 1 | 425.4147 | 750
ST-PKM | 507.4332 | 2 | 3484.6482 | 15.2463
ST-GPK | 80 | 2 | 336.57 | 0
DROSVD-ST | 522.4332 | 5.5902 | 3480.646 | 17.3011

## syngas_streams_razryad
| T | P | H | G | N2 | O2 | CO2 | Ar | H2O | CH4 | H2 | CO
REF-COOL | 700 | 2 | 3687.9841 | 17.961 | 0 | 0 | 0.06356 | 0 | 0.53662 | 0.05004 | 0.3259 | 0.02388
COOL-HTS | 450 | 2 | 3030.2422 | 17.961 | 0 | 0 | 0.06356 | 0 | 0.53662 | 0.05004 | 0.3259 | 0.02388
HTS-HTSCOOL | 275 | 2 | 2555.0534 | 17.961 | 0 | 0 | 0.086415 | 0 | 0.51377 | 0.050042 | 0.34875 | 0.0010291
HTSCOOL-Separ | 100 | 2 | 791.1357 | 17.961 | 0 | 0 | 0.086415 | 0 | 0.51377 | 0.050042 | 0.34875 | 0.0010291
Separ-SGaccum | 100 | 2 | 1348.0416 | 7.1441 | 0 | 0 | 0.16867 | 0 | 0.050949 | 0.097674 | 0.6807 | 0.0020086
SGaccum-Separacc | 21.2314 | 2 | 1118.678 | 102874.4986 | 0 | 0 | 0.16874 | 0 | 0.050357 | 0.097508 | 0.68139 | 0.0020088
Separacc-Sepout | 21.2314 | 2 | 1004.5294 | 94789.0078 | 0 | 0 | 0.1775 | 0 | 0.001038 | 0.10257 | 0.71677 | 0.0021132
Sepout-COMB | 21.2314 | 2 | 1004.5294 | 5.5015 | 0 | 0 | 0.1775 | 0 | 0.001038 | 0.10257 | 0.71677 | 0.0021132
Sepout-GTU | 21.2314 | 2 | 1004.5294 | 1.0811 | 0 | 0 | 0.1775 | 0 | 0.001038 | 0.10257 | 0.71677 | 0.0021132
AIR-COMP | 15 | 0.1 | 293.1872 | 231.3779
COMP-COMB | 343.3558 | 1.2 | 631.5 | 231.3779
COMB-TURB | 750 | 1.2 | 1186.0051 | 236.8793 | 0.74984 | 0.1678 | 0.017036 | 0.0096133 | 0.055719 | 0 | 0 | 0
TURB-COOL | 315.3813 | 0.1 | 690.2315 | 236.8793 | 0.74984 | 0.1678 | 0.017036 | 0.0096133 | 0.055719 | 0 | 0 | 0
COOL-EX | 67.9 | 0.1 | 428.2162 | 236.8793 | 0.74984 | 0.1678 | 0.017036 | 0.0096133 | 0.055719 | 0 | 0 | 0

## electric_razryad
| Ni | N | KPDm | KPD
PEN | 0.69943 | 0.71657 | 0.97609 | 0.8074
CVD
CND
GTU |  | 165.66 |  | 34.0611
DK |  | 6.3014
Turbine | 67.4555
Tots1 | 36.9085 |  |  | 0.84917
Tots2 | 13.0392 |  |  | 0.82162
Tots3 | 7.9883 |  |  | 0.75714
Tots4 | 9.5194 |  |  | 0.80082
KN | 0.30911 | 0.3391 | 0.91156 | 0.076429
SGgtu_comp | 78278.1065
SGgtu_turb | 117438.4966

## heaters_razryad
| Qw | Qg | KPD
PEVD | 41849.1137 | 42271.832 | 0.99
IVD | 89345.9854 | 90248.4701 | 0.99
EVD | 40577.3081 | 40987.1799 | 0.99
PPND | 517.3874 | 522.6136 | 0.99
IND | 33797.2998 | 34138.6867 | 0.99
GPK | 39140.4673 | 39535.8256 | 0.99
SP2 | 33.8441 |  | 0.99
SP1 | 66.2212 |  | 0.99
OD | 5.7166 |  | 0.99
Strans | 0
Strans_cool | 0
Reformer | 0
Ref_cooler | 0
Ref_HTS | 0
HTS_cooler | 0
Ref_all | 0
SGgtu_Qsw | 62066.0149

## accumulation_razryad
| Qw | T | V | Qnr
ASW
PKM | 115083437.9948 | 21.2314 |  | 23.5026

## GTU_input_razryad
| 1 | 2 | 3 | 4 | 5 | 6
tair | -5
n | 1
Pin | 0
Pout | 0